## Corey_Parameters
Sample_ID | Well | Depth_m | Phi_pct | Ka_mD | Kw_abs_mD | Swir_frac | Sgr_frac | Kg_at_Swir_mD | Kw_at_Sgr_mD | Krg_max | Krw_max | Nw_Drainage | Ng_Drainage | Nw_Imbibition | Ng_Imbibition | RQI | FZI | GasRecovery_pct
2-015 | Pegaga-2 | 2511.1 | 18.6 | 2.46 | 1.63 | 0.205 | 0.4665 | 0.967 | 0.062 | 1 | 0.0643 | 4.55 | 2.5 | 4.55 | 2.7 | 0.1142 | 0.4997 | 41.3
2-019 | Pegaga-2 | 2516.5 | 24.5 | 28.8 | 26.7 | 0.092 | 0.256 | 28.2 | 9.75 | 1 | 0.346 | 5.85 | 2.52 | 5.85 | 2.75 | 0.3404 | 1.0491 | 71.8
2-023 | Pegaga-2 | 2517.7 | 22.9 | 6.6 | 5.76 | 0.164 | 0.412 | 5.6 | 0.459 | 1 | 0.082 | 5.42 | 2.2 | 5.42 | 2.4 | 0.1686 | 0.5675 | 50.7
2-029 | Pegaga-2 | 2520.1 | 18.1 | 6.2 | 5.48 | 0.105 | 0.245 | 5.97 | 2.2 | 1 | 0.369 | 5.9 | 2.33 | 5.9 | 2.28 | 0.1838 | 0.8316 | 72.6
2-033 | Pegaga-2 | 2521.4 | 18.1 | 16.6 | 13 | 0.074 | 0.21 | 16.6 | 4.84 | 1 | 0.292 | 6.15 | 2 | 6.15 | 2.08 | 0.3007 | 1.3607 | 77.3
Composite Normalized: | [11 empty] | 5.6 | 2.45 | 5.6 | 2.45

## Drn_2-015
Drainage USS G-W Relative Permeability – Sample 2-015
Swir=0.205 ¦ Sgr=0.4665 ¦ Nw=4.55 ¦ Ng=2.5
Swn (norm) | Sw (frac) | Krw (Drainage) | Sw (frac) | Krg (Drainage)
0 | 0.205 | 0 | 0.205 | 1
0.025 | 0.2132 | 0 | 0.2132 | 0.93867
0.05 | 0.2214 | 0 | 0.2214 | 0.87965
0.075 | 0.2296 | 0 | 0.2296 | 0.82291
0.1 | 0.2379 | 2e-06 | 0.2379 | 0.76843
0.125 | 0.2461 | 5e-06 | 0.2461 | 0.71618
0.15 | 0.2543 | 1.1e-05 | 0.2543 | 0.66611
0.175 | 0.2625 | 2.3e-05 | 0.2625 | 0.61821
0.2 | 0.2707 | 4.2e-05 | 0.2707 | 0.57243
0.225 | 0.2789 | 7.3e-05 | 0.2789 | 0.52875
0.25 | 0.2871 | 0.000117 | 0.2871 | 0.48714
0.275 | 0.2953 | 0.000181 | 0.2953 | 0.44755
0.3 | 0.3035 | 0.000269 | 0.3035 | 0.40996
0.325 | 0.3118 | 0.000387 | 0.3118 | 0.37433
0.35 | 0.32 | 0.000542 | 0.32 | 0.34063
0.375 | 0.3282 | 0.000741 | 0.3282 | 0.30882
0.4 | 0.3364 | 0.000994 | 0.3364 | 0.27886
0.425 | 0.3446 | 0.00131 | 0.3446 | 0.25071
0.45 | 0.3528 | 0.0017 | 0.3528 | 0.22434
0.475 | 0.361 | 0.002174 | 0.361 | 0.19971
0.5 | 0.3692 | 0.002745 | 0.3692 | 0.17678
0.525 | 0.3775 | 0.003427 | 0.3775 | 0.1555
0.55 | 0.3857 | 0.004235 | 0.3857 | 0.13584
0.575 | 0.3939 | 0.005184 | 0.3939 | 0.11775
0.6 | 0.4021 | 0.006292 | 0.4021 | 0.10119
0.625 | 0.4103 | 0.007576 | 0.4103 | 0.086115
0.65 | 0.4185 | 0.009057 | 0.4185 | 0.072472
0.675 | 0.4267 | 0.010753 | 0.4267 | 0.060216
0.7 | 0.4349 | 0.012688 | 0.4349 | 0.049295
0.725 | 0.4432 | 0.014885 | 0.4432 | 0.039658
0.75 | 0.4514 | 0.017368 | 0.4514 | 0.03125
0.775 | 0.4596 | 0.020162 | 0.4596 | 0.024014
0.8 | 0.4678 | 0.023295 | 0.4678 | 0.017889
0.825 | 0.476 | 0.026796 | 0.476 | 0.012811
0.85 | 0.4842 | 0.030695 | 0.4842 | 0.008714
0.875 | 0.4924 | 0.035023 | 0.4924 | 0.005524
0.9 | 0.5007 | 0.039812 | 0.5007 | 0.003162
0.925 | 0.5089 | 0.045098 | 0.5089 | 0.00154
0.95 | 0.5171 | 0.050916 | 0.5171 | 0.000559
0.975 | 0.5253 | 0.057304 | 0.5253 | 9.9e-05
1 | 0.5335 | 0.0643 | 0.5335 | 0

## Drn_2-019
Drainage USS G-W Relative Permeability – Sample 2-019
Swir=0.092 ¦ Sgr=0.256 ¦ Nw=5.85 ¦ Ng=2.52
Swn (norm) | Sw (frac) | Krw (Drainage) | Sw (frac) | Krg (Drainage)
0 | 0.092 | 0 | 0.092 | 1
0.025 | 0.1083 | 0 | 0.1083 | 0.93819
0.05 | 0.1246 | 0 | 0.1246 | 0.87875
0.075 | 0.1409 | 0 | 0.1409 | 0.82163
0.1 | 0.1572 | 0 | 0.1572 | 0.76682
0.125 | 0.1735 | 2e-06 | 0.1735 | 0.71427
0.15 | 0.1898 | 5e-06 | 0.1898 | 0.66395
0.175 | 0.2061 | 1.3e-05 | 0.2061 | 0.61583
0.2 | 0.2224 | 2.8e-05 | 0.2224 | 0.56988
0.225 | 0.2387 | 5.6e-05 | 0.2387 | 0.52607
0.25 | 0.255 | 0.000104 | 0.255 | 0.48435
0.275 | 0.2713 | 0.000182 | 0.2713 | 0.44468
0.3 | 0.2876 | 0.000302 | 0.2876 | 0.40705
0.325 | 0.3039 | 0.000483 | 0.3039 | 0.3714
0.35 | 0.3202 | 0.000745 | 0.3202 | 0.33771
0.375 | 0.3365 | 0.001115 | 0.3365 | 0.30593
0.4 | 0.3528 | 0.001626 | 0.3528 | 0.27602
0.425 | 0.3691 | 0.002318 | 0.3691 | 0.24795
0.45 | 0.3854 | 0.003239 | 0.3854 | 0.22167
0.475 | 0.4017 | 0.004444 | 0.4017 | 0.19715
0.5 | 0.418 | 0.005999 | 0.418 | 0.17434
0.525 | 0.4343 | 0.00798 | 0.4343 | 0.1532
0.55 | 0.4506 | 0.010476 | 0.4506 | 0.13369
0.575 | 0.4669 | 0.013587 | 0.4669 | 0.11575
0.6 | 0.4832 | 0.017429 | 0.4832 | 0.099355
0.625 | 0.4995 | 0.02213 | 0.4995 | 0.084442
0.65 | 0.5158 | 0.027837 | 0.5158 | 0.070966
0.675 | 0.5321 | 0.034714 | 0.5321 | 0.058877
0.7 | 0.5484 | 0.042944 | 0.5484 | 0.048122
0.725 | 0.5647 | 0.052729 | 0.5647 | 0.038647
0.75 | 0.581 | 0.064296 | 0.581 | 0.030395
0.775 | 0.5973 | 0.077892 | 0.5973 | 0.023308
0.8 | 0.6136 | 0.093789 | 0.6136 | 0.017322
0.825 | 0.6299 | 0.11229 | 0.6299 | 0.012372
0.85 | 0.6462 | 0.13371 | 0.6462 | 0.00839
0.875 | 0.6625 | 0.15843 | 0.6625 | 0.005299
0.9 | 0.6788 | 0.18681 | 0.6788 | 0.00302
0.925 | 0.6951 | 0.21928 | 0.6951 | 0.001463
0.95 | 0.7114 | 0.25631 | 0.7114 | 0.000527
0.975 | 0.7277 | 0.29837 | 0.7277 | 9.2e-05
1 | 0.744 | 0.346 | 0.744 | 0

## Drn_2-023
Drainage USS G-W Relative Permeability – Sample 2-023
Swir=0.164 ¦ Sgr=0.412 ¦ Nw=5.42 ¦ Ng=2.2
Swn (norm) | Sw (frac) | Krw (Drainage) | Sw (frac) | Krg (Drainage)
0 | 0.164 | 0 | 0.164 | 1
0.025 | 0.1746 | 0 | 0.1746 | 0.94582
0.05 | 0.1852 | 0 | 0.1852 | 0.89329
0.075 | 0.1958 | 0 | 0.1958 | 0.84239
0.1 | 0.2064 | 0 | 0.2064 | 0.79311
0.125 | 0.217 | 1e-06 | 0.217 | 0.74545
0.15 | 0.2276 | 3e-06 | 0.2276 | 0.69939
0.175 | 0.2382 | 6e-06 | 0.2382 | 0.65494
0.2 | 0.2488 | 1.3e-05 | 0.2488 | 0.61207
0.225 | 0.2594 | 2.5e-05 | 0.2594 | 0.57077
0.25 | 0.27 | 4.5e-05 | 0.27 | 0.53105
0.275 | 0.2806 | 7.5e-05 | 0.2806 | 0.49288
0.3 | 0.2912 | 0.00012 | 0.2912 | 0.45626
0.325 | 0.3018 | 0.000185 | 0.3018 | 0.42118
0.35 | 0.3124 | 0.000277 | 0.3124 | 0.38762
0.375 | 0.323 | 0.000403 | 0.323 | 0.35558
0.4 | 0.3336 | 0.000571 | 0.3336 | 0.32504
0.425 | 0.3442 | 0.000794 | 0.3442 | 0.29598
0.45 | 0.3548 | 0.001082 | 0.3548 | 0.26841
0.475 | 0.3654 | 0.00145 | 0.3654 | 0.2423
0.5 | 0.376 | 0.001915 | 0.376 | 0.21764
0.525 | 0.3866 | 0.002495 | 0.3866 | 0.19441
0.55 | 0.3972 | 0.003211 | 0.3972 | 0.17261
0.575 | 0.4078 | 0.004085 | 0.4078 | 0.15221
0.6 | 0.4184 | 0.005145 | 0.4184 | 0.13321
0.625 | 0.429 | 0.006419 | 0.429 | 0.11558
0.65 | 0.4396 | 0.00794 | 0.4396 | 0.0993
0.675 | 0.4502 | 0.009742 | 0.4502 | 0.084361
0.7 | 0.4608 | 0.011864 | 0.4608 | 0.07074
0.725 | 0.4714 | 0.01435 | 0.4714 | 0.058416
0.75 | 0.482 | 0.017244 | 0.482 | 0.047366
0.775 | 0.4926 | 0.020598 | 0.4926 | 0.037567
0.8 | 0.5032 | 0.024466 | 0.5032 | 0.028991
0.825 | 0.5138 | 0.028906 | 0.5138 | 0.021611
0.85 | 0.5244 | 0.033983 | 0.5244 | 0.015396
0.875 | 0.535 | 0.039765 | 0.535 | 0.010309
0.9 | 0.5456 | 0.046324 | 0.5456 | 0.00631
0.925 | 0.5562 | 0.053741 | 0.5562 | 0.003351
0.95 | 0.5668 | 0.062098 | 0.5668 | 0.001373
0.975 | 0.5774 | 0.071486 | 0.5774 | 0.000299
1 | 0.588 | 0.082 | 0.588 | 0

## Drn_2-029
Drainage USS G-W Relative Permeability – Sample 2-029
Swir=0.105 ¦ Sgr=0.245 ¦ Nw=5.9 ¦ Ng=2.33
Swn (norm) | Sw (frac) | Krw (Drainage) | Sw (frac) | Krg (Drainage)
0 | 0.105 | 0 | 0.105 | 1
0.025 | 0.1212 | 0 | 0.1212 | 0.94272
0.05 | 0.1375 | 0 | 0.1375 | 0.88735
0.075 | 0.1537 | 0 | 0.1537 | 0.83389
0.1 | 0.17 | 0 | 0.17 | 0.78232
0.125 | 0.1862 | 2e-06 | 0.1862 | 0.73262
0.15 | 0.2025 | 5e-06 | 0.2025 | 0.68477
0.175 | 0.2188 | 1.3e-05 | 0.2188 | 0.63876
0.2 | 0.235 | 2.8e-05 | 0.235 | 0.59457
0.225 | 0.2513 | 5.6e-05 | 0.2513 | 0.55217
0.25 | 0.2675 | 0.000103 | 0.2675 | 0.51155
0.275 | 0.2838 | 0.000182 | 0.2838 | 0.4727
0.3 | 0.3 | 0.000303 | 0.3 | 0.43559
0.325 | 0.3163 | 0.000487 | 0.3163 | 0.4002
0.35 | 0.3325 | 0.000753 | 0.3325 | 0.36651
0.375 | 0.3488 | 0.001132 | 0.3488 | 0.3345
0.4 | 0.365 | 0.001656 | 0.365 | 0.30415
0.425 | 0.3812 | 0.002369 | 0.3812 | 0.27544
0.45 | 0.3975 | 0.003319 | 0.3975 | 0.24834
0.475 | 0.4137 | 0.004566 | 0.4137 | 0.22283
0.5 | 0.43 | 0.006179 | 0.43 | 0.19888
0.525 | 0.4463 | 0.008241 | 0.4463 | 0.17648
0.55 | 0.4625 | 0.010843 | 0.4625 | 0.15559
0.575 | 0.4787 | 0.014095 | 0.4787 | 0.13619
0.6 | 0.495 | 0.018118 | 0.495 | 0.11825
0.625 | 0.5112 | 0.023053 | 0.5112 | 0.10174
0.65 | 0.5275 | 0.029055 | 0.5275 | 0.086632
0.675 | 0.5438 | 0.036301 | 0.5438 | 0.072893
0.7 | 0.56 | 0.044989 | 0.56 | 0.060491
0.725 | 0.5763 | 0.055338 | 0.5763 | 0.049391
0.75 | 0.5925 | 0.067591 | 0.5925 | 0.039555
0.775 | 0.6088 | 0.082017 | 0.6088 | 0.030945
0.8 | 0.625 | 0.098914 | 0.625 | 0.023518
0.825 | 0.6412 | 0.11861 | 0.6412 | 0.01723
0.85 | 0.6575 | 0.14145 | 0.6575 | 0.012031
0.875 | 0.6737 | 0.16783 | 0.6737 | 0.007867
0.9 | 0.69 | 0.19818 | 0.69 | 0.004677
0.925 | 0.7063 | 0.23295 | 0.7063 | 0.002393
0.95 | 0.7225 | 0.27264 | 0.7225 | 0.00093
0.975 | 0.7388 | 0.3178 | 0.7388 | 0.000185
1 | 0.755 | 0.369 | 0.755 | 0

## Drn_2-033
Drainage USS G-W Relative Permeability – Sample 2-033
Swir=0.074 ¦ Sgr=0.21 ¦ Nw=6.15 ¦ Ng=2.0
Swn (norm) | Sw (frac) | Krw (Drainage) | Sw (frac) | Krg (Drainage)
0 | 0.074 | 0 | 0.074 | 1
0.025 | 0.0919 | 0 | 0.0919 | 0.95063
0.05 | 0.1098 | 0 | 0.1098 | 0.9025
0.075 | 0.1277 | 0 | 0.1277 | 0.85562
0.1 | 0.1456 | 0 | 0.1456 | 0.81
0.125 | 0.1635 | 1e-06 | 0.1635 | 0.76562
0.15 | 0.1814 | 3e-06 | 0.1814 | 0.7225
0.175 | 0.1993 | 6e-06 | 0.1993 | 0.68063
0.2 | 0.2172 | 1.5e-05 | 0.2172 | 0.64
0.225 | 0.2351 | 3e-05 | 0.2351 | 0.60062
0.25 | 0.253 | 5.8e-05 | 0.253 | 0.5625
0.275 | 0.2709 | 0.000104 | 0.2709 | 0.52563
0.3 | 0.2888 | 0.000178 | 0.2888 | 0.49
0.325 | 0.3067 | 0.000291 | 0.3067 | 0.45563
0.35 | 0.3246 | 0.000459 | 0.3246 | 0.4225
0.375 | 0.3425 | 0.000701 | 0.3425 | 0.39062
0.4 | 0.3604 | 0.001042 | 0.3604 | 0.36
0.425 | 0.3783 | 0.001513 | 0.3783 | 0.33063
0.45 | 0.3962 | 0.002151 | 0.3962 | 0.3025
0.475 | 0.4141 | 0.002999 | 0.4141 | 0.27563
0.5 | 0.432 | 0.004112 | 0.432 | 0.25
0.525 | 0.4499 | 0.005551 | 0.4499 | 0.22562
0.55 | 0.4678 | 0.007389 | 0.4678 | 0.2025
0.575 | 0.4857 | 0.009713 | 0.4857 | 0.18063
0.6 | 0.5036 | 0.012619 | 0.5036 | 0.16
0.625 | 0.5215 | 0.01622 | 0.5215 | 0.14062
0.65 | 0.5394 | 0.020644 | 0.5394 | 0.1225
0.675 | 0.5573 | 0.026038 | 0.5573 | 0.10562
0.7 | 0.5752 | 0.032564 | 0.5752 | 0.09
0.725 | 0.5931 | 0.040407 | 0.5931 | 0.075625
0.75 | 0.611 | 0.049775 | 0.611 | 0.0625
0.775 | 0.6289 | 0.060896 | 0.6289 | 0.050625
0.8 | 0.6468 | 0.074026 | 0.6468 | 0.04
0.825 | 0.6647 | 0.089449 | 0.6647 | 0.030625
0.85 | 0.6826 | 0.10748 | 0.6826 | 0.0225
0.875 | 0.7005 | 0.12845 | 0.7005 | 0.015625
0.9 | 0.7184 | 0.15275 | 0.7184 | 0.01
0.925 | 0.7363 | 0.18078 | 0.7363 | 0.005625
0.95 | 0.7542 | 0.213 | 0.7542 | 0.0025
0.975 | 0.7721 | 0.2499 | 0.7721 | 0.000625
1 | 0.79 | 0.292 | 0.79 | 0

## Imb_2-015
Imbibition G-W Hybrid Relative Permeability – Sample 2-015
Swir=0.205 ¦ Sgr=0.4665 ¦ Nw=4.55 ¦ Ng=2.7
Swn (norm) | Sw (frac) | Krw (Imbibition) | Sw (frac) | Krg (Imbibition)
0 | 0.205 | 0 | 0.205 | 1
0.025 | 0.2132 | 0 | 0.2132 | 0.93393
0.05 | 0.2214 | 0 | 0.2214 | 0.87067
0.075 | 0.2296 | 0 | 0.2296 | 0.81018
0.1 | 0.2379 | 2e-06 | 0.2379 | 0.75241
0.125 | 0.2461 | 5e-06 | 0.2461 | 0.6973
0.15 | 0.2543 | 1.1e-05 | 0.2543 | 0.64481
0.175 | 0.2625 | 2.3e-05 | 0.2625 | 0.59488
0.2 | 0.2707 | 4.2e-05 | 0.2707 | 0.54745
0.225 | 0.2789 | 7.3e-05 | 0.2789 | 0.50248
0.25 | 0.2871 | 0.000117 | 0.2871 | 0.4599
0.275 | 0.2953 | 0.000181 | 0.2953 | 0.41968
0.3 | 0.3035 | 0.000269 | 0.3035 | 0.38174
0.325 | 0.3118 | 0.000387 | 0.3118 | 0.34603
0.35 | 0.32 | 0.000542 | 0.32 | 0.31251
0.375 | 0.3282 | 0.000741 | 0.3282 | 0.28111
0.4 | 0.3364 | 0.000994 | 0.3364 | 0.25177
0.425 | 0.3446 | 0.00131 | 0.3446 | 0.22444
0.45 | 0.3528 | 0.0017 | 0.3528 | 0.19906
0.475 | 0.361 | 0.002174 | 0.361 | 0.17556
0.5 | 0.3692 | 0.002745 | 0.3692 | 0.15389
0.525 | 0.3775 | 0.003427 | 0.3775 | 0.13399
0.55 | 0.3857 | 0.004235 | 0.3857 | 0.11579
0.575 | 0.3939 | 0.005184 | 0.3939 | 0.099232
0.6 | 0.4021 | 0.006292 | 0.4021 | 0.084248
0.625 | 0.4103 | 0.007576 | 0.4103 | 0.070776
0.65 | 0.4185 | 0.009057 | 0.4185 | 0.058747
0.675 | 0.4267 | 0.010753 | 0.4267 | 0.048093
0.7 | 0.4349 | 0.012688 | 0.4349 | 0.038746
0.725 | 0.4432 | 0.014885 | 0.4432 | 0.030634
0.75 | 0.4514 | 0.017368 | 0.4514 | 0.023683
0.775 | 0.4596 | 0.020162 | 0.4596 | 0.017819
0.8 | 0.4678 | 0.023295 | 0.4678 | 0.012965
0.825 | 0.476 | 0.026796 | 0.476 | 0.009041
0.85 | 0.4842 | 0.030695 | 0.4842 | 0.005963
0.875 | 0.4924 | 0.035023 | 0.4924 | 0.003645
0.9 | 0.5007 | 0.039812 | 0.5007 | 0.001995
0.925 | 0.5089 | 0.045098 | 0.5089 | 0.000918
0.95 | 0.5171 | 0.050916 | 0.5171 | 0.000307
0.975 | 0.5253 | 0.057304 | 0.5253 | 4.7e-05
1 | 0.5335 | 0.0643 | 0.5335 | 0

## Imb_2-019
Imbibition G-W Hybrid Relative Permeability – Sample 2-019
Swir=0.092 ¦ Sgr=0.256 ¦ Nw=5.85 ¦ Ng=2.75
Swn (norm) | Sw (frac) | Krw (Imbibition) | Sw (frac) | Krg (Imbibition)
0 | 0.092 | 0 | 0.092 | 1
0.025 | 0.1083 | 0 | 0.1083 | 0.93274
0.05 | 0.1246 | 0 | 0.1246 | 0.86844
0.075 | 0.1409 | 0 | 0.1409 | 0.80703
0.1 | 0.1572 | 0 | 0.1572 | 0.74846
0.125 | 0.1735 | 2e-06 | 0.1735 | 0.69266
0.15 | 0.1898 | 5e-06 | 0.1898 | 0.63959
0.175 | 0.2061 | 1.3e-05 | 0.2061 | 0.58918
0.2 | 0.2224 | 2.8e-05 | 0.2224 | 0.54137
0.225 | 0.2387 | 5.6e-05 | 0.2387 | 0.49611
0.25 | 0.255 | 0.000104 | 0.255 | 0.45333
0.275 | 0.2713 | 0.000182 | 0.2713 | 0.41298
0.3 | 0.2876 | 0.000302 | 0.2876 | 0.37499
0.325 | 0.3039 | 0.000483 | 0.3039 | 0.3393
0.35 | 0.3202 | 0.000745 | 0.3202 | 0.30585
0.375 | 0.3365 | 0.001115 | 0.3365 | 0.27458
0.4 | 0.3528 | 0.001626 | 0.3528 | 0.24542
0.425 | 0.3691 | 0.002318 | 0.3691 | 0.21832
0.45 | 0.3854 | 0.003239 | 0.3854 | 0.1932
0.475 | 0.4017 | 0.004444 | 0.4017 | 0.17
0.5 | 0.418 | 0.005999 | 0.418 | 0.14865
0.525 | 0.4343 | 0.00798 | 0.4343 | 0.12909
0.55 | 0.4506 | 0.010476 | 0.4506 | 0.11126
0.575 | 0.4669 | 0.013587 | 0.4669 | 0.095076
0.6 | 0.4832 | 0.017429 | 0.4832 | 0.080476
0.625 | 0.4995 | 0.02213 | 0.4995 | 0.067389
0.65 | 0.5158 | 0.027837 | 0.5158 | 0.055743
0.675 | 0.5321 | 0.034714 | 0.5321 | 0.045465
0.7 | 0.5484 | 0.042944 | 0.5484 | 0.036482
0.725 | 0.5647 | 0.052729 | 0.5647 | 0.028719
0.75 | 0.581 | 0.064296 | 0.581 | 0.022097
0.775 | 0.5973 | 0.077892 | 0.5973 | 0.016539
0.8 | 0.6136 | 0.093789 | 0.6136 | 0.011963
0.825 | 0.6299 | 0.11229 | 0.6299 | 0.008286
0.85 | 0.6462 | 0.13371 | 0.6462 | 0.005423
0.875 | 0.6625 | 0.15843 | 0.6625 | 0.003285
0.9 | 0.6788 | 0.18681 | 0.6788 | 0.001778
0.925 | 0.6951 | 0.21928 | 0.6951 | 0.000806
0.95 | 0.7114 | 0.25631 | 0.7114 | 0.000264
0.975 | 0.7277 | 0.29837 | 0.7277 | 3.9e-05
1 | 0.744 | 0.346 | 0.744 | 0

## Imb_2-023
Imbibition G-W Hybrid Relative Permeability – Sample 2-023
Swir=0.164 ¦ Sgr=0.412 ¦ Nw=5.42 ¦ Ng=2.4
Swn (norm) | Sw (frac) | Krw (Imbibition) | Sw (frac) | Krg (Imbibition)
0 | 0.164 | 0 | 0.164 | 1
0.025 | 0.1746 | 0 | 0.1746 | 0.94105
0.05 | 0.1852 | 0 | 0.1852 | 0.88417
0.075 | 0.1958 | 0 | 0.1958 | 0.82935
0.1 | 0.2064 | 0 | 0.2064 | 0.77657
0.125 | 0.217 | 1e-06 | 0.217 | 0.7258
0.15 | 0.2276 | 3e-06 | 0.2276 | 0.67703
0.175 | 0.2382 | 6e-06 | 0.2382 | 0.63022
0.2 | 0.2488 | 1.3e-05 | 0.2488 | 0.58535
0.225 | 0.2594 | 2.5e-05 | 0.2594 | 0.54241
0.25 | 0.27 | 4.5e-05 | 0.27 | 0.50136
0.275 | 0.2806 | 7.5e-05 | 0.2806 | 0.46218
0.3 | 0.2912 | 0.00012 | 0.2912 | 0.42485
0.325 | 0.3018 | 0.000185 | 0.3018 | 0.38934
0.35 | 0.3124 | 0.000277 | 0.3124 | 0.35563
0.375 | 0.323 | 0.000403 | 0.323 | 0.32368
0.4 | 0.3336 | 0.000571 | 0.3336 | 0.29347
0.425 | 0.3442 | 0.000794 | 0.3442 | 0.26497
0.45 | 0.3548 | 0.001082 | 0.3548 | 0.23816
0.475 | 0.3654 | 0.00145 | 0.3654 | 0.213
0.5 | 0.376 | 0.001915 | 0.376 | 0.18946
0.525 | 0.3866 | 0.002495 | 0.3866 | 0.16752
0.55 | 0.3972 | 0.003211 | 0.3972 | 0.14713
0.575 | 0.4078 | 0.004085 | 0.4078 | 0.12827
0.6 | 0.4184 | 0.005145 | 0.4184 | 0.1109
0.625 | 0.429 | 0.006419 | 0.429 | 0.094989
0.65 | 0.4396 | 0.00794 | 0.4396 | 0.080494
0.675 | 0.4502 | 0.009742 | 0.4502 | 0.067378
0.7 | 0.4608 | 0.011864 | 0.4608 | 0.055602
0.725 | 0.4714 | 0.01435 | 0.4714 | 0.045123
0.75 | 0.482 | 0.017244 | 0.482 | 0.035897
0.775 | 0.4926 | 0.020598 | 0.4926 | 0.027876
0.8 | 0.5032 | 0.024466 | 0.5032 | 0.021012
0.825 | 0.5138 | 0.028906 | 0.5138 | 0.015251
0.85 | 0.5244 | 0.033983 | 0.5244 | 0.010535
0.875 | 0.535 | 0.039765 | 0.535 | 0.006801
0.9 | 0.5456 | 0.046324 | 0.5456 | 0.003981
0.925 | 0.5562 | 0.053741 | 0.5562 | 0.001996
0.95 | 0.5668 | 0.062098 | 0.5668 | 0.000754
0.975 | 0.5774 | 0.071486 | 0.5774 | 0.000143
1 | 0.588 | 0.082 | 0.588 | 0

## Imb_2-029
Imbibition G-W Hybrid Relative Permeability – Sample 2-029
Swir=0.105 ¦ Sgr=0.245 ¦ Nw=5.9 ¦ Ng=2.28
Swn (norm) | Sw (frac) | Krw (Imbibition) | Sw (frac) | Krg (Imbibition)
0 | 0.105 | 0 | 0.105 | 1
0.025 | 0.1212 | 0 | 0.1212 | 0.94391
0.05 | 0.1375 | 0 | 0.1375 | 0.88963
0.075 | 0.1537 | 0 | 0.1537 | 0.83715
0.1 | 0.17 | 0 | 0.17 | 0.78645
0.125 | 0.1862 | 2e-06 | 0.1862 | 0.73753
0.15 | 0.2025 | 5e-06 | 0.2025 | 0.69036
0.175 | 0.2188 | 1.3e-05 | 0.2188 | 0.64493
0.2 | 0.235 | 2.8e-05 | 0.235 | 0.60124
0.225 | 0.2513 | 5.6e-05 | 0.2513 | 0.55925
0.25 | 0.2675 | 0.000103 | 0.2675 | 0.51897
0.275 | 0.2838 | 0.000182 | 0.2838 | 0.48036
0.3 | 0.3 | 0.000303 | 0.3 | 0.44343
0.325 | 0.3163 | 0.000487 | 0.3163 | 0.40814
0.35 | 0.3325 | 0.000753 | 0.3325 | 0.37449
0.375 | 0.3488 | 0.001132 | 0.3488 | 0.34246
0.4 | 0.365 | 0.001656 | 0.365 | 0.31202
0.425 | 0.3812 | 0.002369 | 0.3812 | 0.28317
0.45 | 0.3975 | 0.003319 | 0.3975 | 0.25587
0.475 | 0.4137 | 0.004566 | 0.4137 | 0.23012
0.5 | 0.43 | 0.006179 | 0.43 | 0.2059
0.525 | 0.4463 | 0.008241 | 0.4463 | 0.18317
0.55 | 0.4625 | 0.010843 | 0.4625 | 0.16193
0.575 | 0.4787 | 0.014095 | 0.4787 | 0.14214
0.6 | 0.495 | 0.018118 | 0.495 | 0.12379
0.625 | 0.5112 | 0.023053 | 0.5112 | 0.10685
0.65 | 0.5275 | 0.029055 | 0.5275 | 0.091301
0.675 | 0.5438 | 0.036301 | 0.5438 | 0.077107
0.7 | 0.56 | 0.044989 | 0.56 | 0.064245
0.725 | 0.5763 | 0.055338 | 0.5763 | 0.052684
0.75 | 0.5925 | 0.067591 | 0.5925 | 0.042394
0.775 | 0.6088 | 0.082017 | 0.6088 | 0.033341
0.8 | 0.625 | 0.098914 | 0.625 | 0.025489
0.825 | 0.6412 | 0.11861 | 0.6412 | 0.018799
0.85 | 0.6575 | 0.14145 | 0.6575 | 0.013228
0.875 | 0.6737 | 0.16783 | 0.6737 | 0.008729
0.9 | 0.69 | 0.19818 | 0.69 | 0.005248
0.925 | 0.7063 | 0.23295 | 0.7063 | 0.002724
0.95 | 0.7225 | 0.27264 | 0.7225 | 0.001081
0.975 | 0.7388 | 0.3178 | 0.7388 | 0.000222
1 | 0.755 | 0.369 | 0.755 | 0

## Imb_2-033
Imbibition G-W Hybrid Relative Permeability – Sample 2-033
Swir=0.074 ¦ Sgr=0.21 ¦ Nw=6.15 ¦ Ng=2.08
Swn (norm) | Sw (frac) | Krw (Imbibition) | Sw (frac) | Krg (Imbibition)
0 | 0.074 | 0 | 0.074 | 1
0.025 | 0.0919 | 0 | 0.0919 | 0.9487
0.05 | 0.1098 | 0 | 0.1098 | 0.8988
0.075 | 0.1277 | 0 | 0.1277 | 0.8503
0.1 | 0.1456 | 0 | 0.1456 | 0.8032
0.125 | 0.1635 | 1e-06 | 0.1635 | 0.75749
0.15 | 0.1814 | 3e-06 | 0.1814 | 0.71317
0.175 | 0.1993 | 6e-06 | 0.1993 | 0.67023
0.2 | 0.2172 | 1.5e-05 | 0.2172 | 0.62868
0.225 | 0.2351 | 3e-05 | 0.2351 | 0.5885
0.25 | 0.253 | 5.8e-05 | 0.253 | 0.5497
0.275 | 0.2709 | 0.000104 | 0.2709 | 0.51228
0.3 | 0.2888 | 0.000178 | 0.2888 | 0.47622
0.325 | 0.3067 | 0.000291 | 0.3067 | 0.44152
0.35 | 0.3246 | 0.000459 | 0.3246 | 0.40819
0.375 | 0.3425 | 0.000701 | 0.3425 | 0.37621
0.4 | 0.3604 | 0.001042 | 0.3604 | 0.34558
0.425 | 0.3783 | 0.001513 | 0.3783 | 0.31631
0.45 | 0.3962 | 0.002151 | 0.3962 | 0.28837
0.475 | 0.4141 | 0.002999 | 0.4141 | 0.26178
0.5 | 0.432 | 0.004112 | 0.432 | 0.23651
0.525 | 0.4499 | 0.005551 | 0.4499 | 0.21258
0.55 | 0.4678 | 0.007389 | 0.4678 | 0.18997
0.575 | 0.4857 | 0.009713 | 0.4857 | 0.16867
0.6 | 0.5036 | 0.012619 | 0.5036 | 0.14869
0.625 | 0.5215 | 0.01622 | 0.5215 | 0.13001
0.65 | 0.5394 | 0.020644 | 0.5394 | 0.11263
0.675 | 0.5573 | 0.026038 | 0.5573 | 0.096542
0.7 | 0.5752 | 0.032564 | 0.5752 | 0.081736
0.725 | 0.5931 | 0.040407 | 0.5931 | 0.068204
0.75 | 0.611 | 0.049775 | 0.611 | 0.055939
0.775 | 0.6289 | 0.060896 | 0.6289 | 0.04493
0.8 | 0.6468 | 0.074026 | 0.6468 | 0.035168
0.825 | 0.6647 | 0.089449 | 0.6647 | 0.026639
0.85 | 0.6826 | 0.10748 | 0.6826 | 0.019332
0.875 | 0.7005 | 0.12845 | 0.7005 | 0.01323
0.9 | 0.7184 | 0.15275 | 0.7184 | 0.008318
0.925 | 0.7363 | 0.18078 | 0.7363 | 0.004572
0.95 | 0.7542 | 0.213 | 0.7542 | 0.001967
0.975 | 0.7721 | 0.2499 | 0.7721 | 0.000465
1 | 0.79 | 0.292 | 0.79 | 0

## Normalized_Kr_Combined
Sample_ID | Depth_m | Phi_pct | Ka_mD | Swir | Sgr | Nw | Ng | Swn | Sw_actual | Krw_norm | Krg_norm | Cycle | log10_Ka | RQI
2-015 | 2511.1 | 18.6 | 2.46 | 0.205 | 0.4665 | 4.55 | 2.5 | 0 | 0.205 | 0 | 1 | drainage | 0.3909 | 0.1142
2-015 | 2511.1 | 18.6 | 2.46 | 0.205 | 0.4665 | 4.55 | 2.5 | 0.025 | 0.2132 | 0 | 0.93867 | drainage | 0.3909 | 0.1142
2-015 | 2511.1 | 18.6 | 2.46 | 0.205 | 0.4665 | 4.55 | 2.5 | 0.05 | 0.2214 | 1e-06 | 0.87965 | drainage | 0.3909 | 0.1142
2-015 | 2511.1 | 18.6 | 2.46 | 0.205 | 0.4665 | 4.55 | 2.5 | 0.075 | 0.2296 | 8e-06 | 0.82291 | drainage | 0.3909 | 0.1142
2-015 | 2511.1 | 18.6 | 2.46 | 0.205 | 0.4665 | 4.55 | 2.5 | 0.1 | 0.2379 | 2.8e-05 | 0.76843 | drainage | 0.3909 | 0.1142
2-015 | 2511.1 | 18.6 | 2.46 | 0.205 | 0.4665 | 4.55 | 2.5 | 0.125 | 0.2461 | 7.8e-05 | 0.71618 | drainage | 0.3909 | 0.1142
2-015 | 2511.1 | 18.6 | 2.46 | 0.205 | 0.4665 | 4.55 | 2.5 | 0.15 | 0.2543 | 0.000178 | 0.66611 | drainage | 0.3909 | 0.1142
2-015 | 2511.1 | 18.6 | 2.46 | 0.205 | 0.4665 | 4.55 | 2.5 | 0.175 | 0.2625 | 0.00036 | 0.61821 | drainage | 0.3909 | 0.1142
2-015 | 2511.1 | 18.6 | 2.46 | 0.205 | 0.4665 | 4.55 | 2.5 | 0.2 | 0.2707 | 0.00066 | 0.57243 | drainage | 0.3909 | 0.1142
2-015 | 2511.1 | 18.6 | 2.46 | 0.205 | 0.4665 | 4.55 | 2.5 | 0.225 | 0.2789 | 0.001128 | 0.52875 | drainage | 0.3909 | 0.1142
2-015 | 2511.1 | 18.6 | 2.46 | 0.205 | 0.4665 | 4.55 | 2.5 | 0.25 | 0.2871 | 0.001822 | 0.48714 | drainage | 0.3909 | 0.1142
2-015 | 2511.1 | 18.6 | 2.46 | 0.205 | 0.4665 | 4.55 | 2.5 | 0.275 | 0.2953 | 0.002812 | 0.44755 | drainage | 0.3909 | 0.1142
2-015 | 2511.1 | 18.6 | 2.46 | 0.205 | 0.4665 | 4.55 | 2.5 | 0.3 | 0.3035 | 0.004177 | 0.40996 | drainage | 0.3909 | 0.1142
2-015 | 2511.1 | 18.6 | 2.46 | 0.205 | 0.4665 | 4.55 | 2.5 | 0.325 | 0.3118 | 0.006013 | 0.37433 | drainage | 0.3909 | 0.1142
2-015 | 2511.1 | 18.6 | 2.46 | 0.205 | 0.4665 | 4.55 | 2.5 | 0.35 | 0.32 | 0.008424 | 0.34063 | drainage | 0.3909 | 0.1142
2-015 | 2511.1 | 18.6 | 2.46 | 0.205 | 0.4665 | 4.55 | 2.5 | 0.375 | 0.3282 | 0.01153 | 0.30882 | drainage | 0.3909 | 0.1142
2-015 | 2511.1 | 18.6 | 2.46 | 0.205 | 0.4665 | 4.55 | 2.5 | 0.4 | 0.3364 | 0.015466 | 0.27886 | drainage | 0.3909 | 0.1142
2-015 | 2511.1 | 18.6 | 2.46 | 0.205 | 0.4665 | 4.55 | 2.5 | 0.425 | 0.3446 | 0.020378 | 0.25071 | drainage | 0.3909 | 0.1142
2-015 | 2511.1 | 18.6 | 2.46 | 0.205 | 0.4665 | 4.55 | 2.5 | 0.45 | 0.3528 | 0.026431 | 0.22434 | drainage | 0.3909 | 0.1142
2-015 | 2511.1 | 18.6 | 2.46 | 0.205 | 0.4665 | 4.55 | 2.5 | 0.475 | 0.361 | 0.033803 | 0.19971 | drainage | 0.3909 | 0.1142
2-015 | 2511.1 | 18.6 | 2.46 | 0.205 | 0.4665 | 4.55 | 2.5 | 0.5 | 0.3692 | 0.042689 | 0.17678 | drainage | 0.3909 | 0.1142
2-015 | 2511.1 | 18.6 | 2.46 | 0.205 | 0.4665 | 4.55 | 2.5 | 0.525 | 0.3775 | 0.0533 | 0.1555 | drainage | 0.3909 | 0.1142
2-015 | 2511.1 | 18.6 | 2.46 | 0.205 | 0.4665 | 4.55 | 2.5 | 0.55 | 0.3857 | 0.065864 | 0.13584 | drainage | 0.3909 | 0.1142
2-015 | 2511.1 | 18.6 | 2.46 | 0.205 | 0.4665 | 4.55 | 2.5 | 0.575 | 0.3939 | 0.080629 | 0.11775 | drainage | 0.3909 | 0.1142
2-015 | 2511.1 | 18.6 | 2.46 | 0.205 | 0.4665 | 4.55 | 2.5 | 0.6 | 0.4021 | 0.097856 | 0.10119 | drainage | 0.3909 | 0.1142
2-015 | 2511.1 | 18.6 | 2.46 | 0.205 | 0.4665 | 4.55 | 2.5 | 0.625 | 0.4103 | 0.11783 | 0.086115 | drainage | 0.3909 | 0.1142
2-015 | 2511.1 | 18.6 | 2.46 | 0.205 | 0.4665 | 4.55 | 2.5 | 0.65 | 0.4185 | 0.14085 | 0.072472 | drainage | 0.3909 | 0.1142
2-015 | 2511.1 | 18.6 | 2.46 | 0.205 | 0.4665 | 4.55 | 2.5 | 0.675 | 0.4267 | 0.16724 | 0.060216 | drainage | 0.3909 | 0.1142
2-015 | 2511.1 | 18.6 | 2.46 | 0.205 | 0.4665 | 4.55 | 2.5 | 0.7 | 0.4349 | 0.19733 | 0.049295 | drainage | 0.3909 | 0.1142
2-015 | 2511.1 | 18.6 | 2.46 | 0.205 | 0.4665 | 4.55 | 2.5 | 0.725 | 0.4432 | 0.23149 | 0.039658 | drainage | 0.3909 | 0.1142
2-015 | 2511.1 | 18.6 | 2.46 | 0.205 | 0.4665 | 4.55 | 2.5 | 0.75 | 0.4514 | 0.2701 | 0.03125 | drainage | 0.3909 | 0.1142
2-015 | 2511.1 | 18.6 | 2.46 | 0.205 | 0.4665 | 4.55 | 2.5 | 0.775 | 0.4596 | 0.31356 | 0.024014 | drainage | 0.3909 | 0.1142
2-015 | 2511.1 | 18.6 | 2.46 | 0.205 | 0.4665 | 4.55 | 2.5 | 0.8 | 0.4678 | 0.36229 | 0.017889 | drainage | 0.3909 | 0.1142
2-015 | 2511.1 | 18.6 | 2.46 | 0.205 | 0.4665 | 4.55 | 2.5 | 0.825 | 0.476 | 0.41674 | 0.012811 | drainage | 0.3909 | 0.1142
2-015 | 2511.1 | 18.6 | 2.46 | 0.205 | 0.4665 | 4.55 | 2.5 | 0.85 | 0.4842 | 0.47737 | 0.008714 | drainage | 0.3909 | 0.1142
2-015 | 2511.1 | 18.6 | 2.46 | 0.205 | 0.4665 | 4.55 | 2.5 | 0.875 | 0.4924 | 0.54467 | 0.005524 | drainage | 0.3909 | 0.1142
2-015 | 2511.1 | 18.6 | 2.46 | 0.205 | 0.4665 | 4.55 | 2.5 | 0.9 | 0.5007 | 0.61916 | 0.003162 | drainage | 0.3909 | 0.1142
2-015 | 2511.1 | 18.6 | 2.46 | 0.205 | 0.4665 | 4.55 | 2.5 | 0.925 | 0.5089 | 0.70137 | 0.00154 | drainage | 0.3909 | 0.1142
2-015 | 2511.1 | 18.6 | 2.46 | 0.205 | 0.4665 | 4.55 | 2.5 | 0.95 | 0.5171 | 0.79185 | 0.000559 | drainage | 0.3909 | 0.1142
2-015 | 2511.1 | 18.6 | 2.46 | 0.205 | 0.4665 | 4.55 | 2.5 | 0.975 | 0.5253 | 0.89119 | 9.9e-05 | drainage | 0.3909 | 0.1142
2-015 | 2511.1 | 18.6 | 2.46 | 0.205 | 0.4665 | 4.55 | 2.5 | 1 | 0.5335 | 1 | 0 | drainage | 0.3909 | 0.1142
2-015 | 2511.1 | 18.6 | 2.46 | 0.205 | 0.4665 | 4.55 | 2.7 | 0 | 0.205 | 0 | 1 | imbibition | 0.3909 | 0.1142
2-015 | 2511.1 | 18.6 | 2.46 | 0.205 | 0.4665 | 4.55 | 2.7 | 0.025 | 0.2132 | 0 | 0.93393 | imbibition | 0.3909 | 0.1142
2-015 | 2511.1 | 18.6 | 2.46 | 0.205 | 0.4665 | 4.55 | 2.7 | 0.05 | 0.2214 | 1e-06 | 0.87067 | imbibition | 0.3909 | 0.1142
2-015 | 2511.1 | 18.6 | 2.46 | 0.205 | 0.4665 | 4.55 | 2.7 | 0.075 | 0.2296 | 8e-06 | 0.81018 | imbibition | 0.3909 | 0.1142
2-015 | 2511.1 | 18.6 | 2.46 | 0.205 | 0.4665 | 4.55 | 2.7 | 0.1 | 0.2379 | 2.8e-05 | 0.75241 | imbibition | 0.3909 | 0.1142
2-015 | 2511.1 | 18.6 | 2.46 | 0.205 | 0.4665 | 4.55 | 2.7 | 0.125 | 0.2461 | 7.8e-05 | 0.6973 | imbibition | 0.3909 | 0.1142
2-015 | 2511.1 | 18.6 | 2.46 | 0.205 | 0.4665 | 4.55 | 2.7 | 0.15 | 0.2543 | 0.000178 | 0.64481 | imbibition | 0.3909 | 0.1142
2-015 | 2511.1 | 18.6 | 2.46 | 0.205 | 0.4665 | 4.55 | 2.7 | 0.175 | 0.2625 | 0.00036 | 0.59488 | imbibition | 0.3909 | 0.1142
2-015 | 2511.1 | 18.6 | 2.46 | 0.205 | 0.4665 | 4.55 | 2.7 | 0.2 | 0.2707 | 0.00066 | 0.54745 | imbibition | 0.3909 | 0.1142
2-015 | 2511.1 | 18.6 | 2.46 | 0.205 | 0.4665 | 4.55 | 2.7 | 0.225 | 0.2789 | 0.001128 | 0.50248 | imbibition | 0.3909 | 0.1142
2-015 | 2511.1 | 18.6 | 2.46 | 0.205 | 0.4665 | 4.55 | 2.7 | 0.25 | 0.2871 | 0.001822 | 0.4599 | imbibition | 0.3909 | 0.1142
2-015 | 2511.1 | 18.6 | 2.46 | 0.205 | 0.4665 | 4.55 | 2.7 | 0.275 | 0.2953 | 0.002812 | 0.41968 | imbibition | 0.3909 | 0.1142
2-015 | 2511.1 | 18.6 | 2.46 | 0.205 | 0.4665 | 4.55 | 2.7 | 0.3 | 0.3035 | 0.004177 | 0.38174 | imbibition | 0.3909 | 0.1142
2-015 | 2511.1 | 18.6 | 2.46 | 0.205 | 0.4665 | 4.55 | 2.7 | 0.325 | 0.3118 | 0.006013 | 0.34603 | imbibition | 0.3909 | 0.1142
2-015 | 2511.1 | 18.6 | 2.46 | 0.205 | 0.4665 | 4.55 | 2.7 | 0.35 | 0.32 | 0.008424 | 0.31251 | imbibition | 0.3909 | 0.1142
2-015 | 2511.1 | 18.6 | 2.46 | 0.205 | 0.4665 | 4.55 | 2.7 | 0.375 | 0.3282 | 0.01153 | 0.28111 | imbibition | 0.3909 | 0.1142
2-015 | 2511.1 | 18.6 | 2.46 | 0.205 | 0.4665 | 4.55 | 2.7 | 0.4 | 0.3364 | 0.015466 | 0.25177 | imbibition | 0.3909 | 0.1142
2-015 | 2511.1 | 18.6 | 2.46 | 0.205 | 0.4665 | 4.55 | 2.7 | 0.425 | 0.3446 | 0.020378 | 0.22444 | imbibition | 0.3909 | 0.1142
2-015 | 2511.1 | 18.6 | 2.46 | 0.205 | 0.4665 | 4.55 | 2.7 | 0.45 | 0.3528 | 0.026431 | 0.19906 | imbibition | 0.3909 | 0.1142
2-015 | 2511.1 | 18.6 | 2.46 | 0.205 | 0.4665 | 4.55 | 2.7 | 0.475 | 0.361 | 0.033803 | 0.17556 | imbibition | 0.3909 | 0.1142
2-015 | 2511.1 | 18.6 | 2.46 | 0.205 | 0.4665 | 4.55 | 2.7 | 0.5 | 0.3692 | 0.042689 | 0.15389 | imbibition | 0.3909 | 0.1142
2-015 | 2511.1 | 18.6 | 2.46 | 0.205 | 0.4665 | 4.55 | 2.7 | 0.525 | 0.3775 | 0.0533 | 0.13399 | imbibition | 0.3909 | 0.1142
2-015 | 2511.1 | 18.6 | 2.46 | 0.205 | 0.4665 | 4.55 | 2.7 | 0.55 | 0.3857 | 0.065864 | 0.11579 | imbibition | 0.3909 | 0.1142
2-015 | 2511.1 | 18.6 | 2.46 | 0.205 | 0.4665 | 4.55 | 2.7 | 0.575 | 0.3939 | 0.080629 | 0.099232 | imbibition | 0.3909 | 0.1142
2-015 | 2511.1 | 18.6 | 2.46 | 0.205 | 0.4665 | 4.55 | 2.7 | 0.6 | 0.4021 | 0.097856 | 0.084248 | imbibition | 0.3909 | 0.1142
2-015 | 2511.1 | 18.6 | 2.46 | 0.205 | 0.4665 | 4.55 | 2.7 | 0.625 | 0.4103 | 0.11783 | 0.070776 | imbibition | 0.3909 | 0.1142
2-015 | 2511.1 | 18.6 | 2.46 | 0.205 | 0.4665 | 4.55 | 2.7 | 0.65 | 0.4185 | 0.14085 | 0.058747 | imbibition | 0.3909 | 0.1142
2-015 | 2511.1 | 18.6 | 2.46 | 0.205 | 0.4665 | 4.55 | 2.7 | 0.675 | 0.4267 | 0.16724 | 0.048093 | imbibition | 0.3909 | 0.1142
2-015 | 2511.1 | 18.6 | 2.46 | 0.205 | 0.4665 | 4.55 | 2.7 | 0.7 | 0.4349 | 0.19733 | 0.038746 | imbibition | 0.3909 | 0.1142
2-015 | 2511.1 | 18.6 | 2.46 | 0.205 | 0.4665 | 4.55 | 2.7 | 0.725 | 0.4432 | 0.23149 | 0.030634 | imbibition | 0.3909 | 0.1142
2-015 | 2511.1 | 18.6 | 2.46 | 0.205 | 0.4665 | 4.55 | 2.7 | 0.75 | 0.4514 | 0.2701 | 0.023683 | imbibition | 0.3909 | 0.1142
2-015 | 2511.1 | 18.6 | 2.46 | 0.205 | 0.4665 | 4.55 | 2.7 | 0.775 | 0.4596 | 0.31356 | 0.017819 | imbibition | 0.3909 | 0.1142
2-015 | 2511.1 | 18.6 | 2.46 | 0.205 | 0.4665 | 4.55 | 2.7 | 0.8 | 0.4678 | 0.36229 | 0.012965 | imbibition | 0.3909 | 0.1142
2-015 | 2511.1 | 18.6 | 2.46 | 0.205 | 0.4665 | 4.55 | 2.7 | 0.825 | 0.476 | 0.41674 | 0.009041 | imbibition | 0.3909 | 0.1142
2-015 | 2511.1 | 18.6 | 2.46 | 0.205 | 0.4665 | 4.55 | 2.7 | 0.85 | 0.4842 | 0.47737 | 0.005963 | imbibition | 0.3909 | 0.1142
2-015 | 2511.1 | 18.6 | 2.46 | 0.205 | 0.4665 | 4.55 | 2.7 | 0.875 | 0.4924 | 0.54467 | 0.003645 | imbibition | 0.3909 | 0.1142
2-015 | 2511.1 | 18.6 | 2.46 | 0.205 | 0.4665 | 4.55 | 2.7 | 0.9 | 0.5007 | 0.61916 | 0.001995 | imbibition | 0.3909 | 0.1142
2-015 | 2511.1 | 18.6 | 2.46 | 0.205 | 0.4665 | 4.55 | 2.7 | 0.925 | 0.5089 | 0.70137 | 0.000918 | imbibition | 0.3909 | 0.1142
2-015 | 2511.1 | 18.6 | 2.46 | 0.205 | 0.4665 | 4.55 | 2.7 | 0.95 | 0.5171 | 0.79185 | 0.000307 | imbibition | 0.3909 | 0.1142
2-015 | 2511.1 | 18.6 | 2.46 | 0.205 | 0.4665 | 4.55 | 2.7 | 0.975 | 0.5253 | 0.89119 | 4.7e-05 | imbibition | 0.3909 | 0.1142
2-015 | 2511.1 | 18.6 | 2.46 | 0.205 | 0.4665 | 4.55 | 2.7 | 1 | 0.5335 | 1 | 0 | imbibition | 0.3909 | 0.1142
2-019 | 2516.5 | 24.5 | 28.8 | 0.092 | 0.256 | 5.85 | 2.52 | 0 | 0.092 | 0 | 1 | drainage | 1.4594 | 0.3404
2-019 | 2516.5 | 24.5 | 28.8 | 0.092 | 0.256 | 5.85 | 2.52 | 0.025 | 0.1083 | 0 | 0.93819 | drainage | 1.4594 | 0.3404
2-019 | 2516.5 | 24.5 | 28.8 | 0.092 | 0.256 | 5.85 | 2.52 | 0.05 | 0.1246 | 0 | 0.87875 | drainage | 1.4594 | 0.3404
2-019 | 2516.5 | 24.5 | 28.8 | 0.092 | 0.256 | 5.85 | 2.52 | 0.075 | 0.1409 | 0 | 0.82163 | drainage | 1.4594 | 0.3404
2-019 | 2516.5 | 24.5 | 28.8 | 0.092 | 0.256 | 5.85 | 2.52 | 0.1 | 0.1572 | 1e-06 | 0.76682 | drainage | 1.4594 | 0.3404
2-019 | 2516.5 | 24.5 | 28.8 | 0.092 | 0.256 | 5.85 | 2.52 | 0.125 | 0.1735 | 5e-06 | 0.71427 | drainage | 1.4594 | 0.3404
2-019 | 2516.5 | 24.5 | 28.8 | 0.092 | 0.256 | 5.85 | 2.52 | 0.15 | 0.1898 | 1.5e-05 | 0.66395 | drainage | 1.4594 | 0.3404
2-019 | 2516.5 | 24.5 | 28.8 | 0.092 | 0.256 | 5.85 | 2.52 | 0.175 | 0.2061 | 3.7e-05 | 0.61583 | drainage | 1.4594 | 0.3404
2-019 | 2516.5 | 24.5 | 28.8 | 0.092 | 0.256 | 5.85 | 2.52 | 0.2 | 0.2224 | 8.1e-05 | 0.56988 | drainage | 1.4594 | 0.3404
2-019 | 2516.5 | 24.5 | 28.8 | 0.092 | 0.256 | 5.85 | 2.52 | 0.225 | 0.2387 | 0.000162 | 0.52607 | drainage | 1.4594 | 0.3404
2-019 | 2516.5 | 24.5 | 28.8 | 0.092 | 0.256 | 5.85 | 2.52 | 0.25 | 0.255 | 0.000301 | 0.48435 | drainage | 1.4594 | 0.3404
2-019 | 2516.5 | 24.5 | 28.8 | 0.092 | 0.256 | 5.85 | 2.52 | 0.275 | 0.2713 | 0.000525 | 0.44468 | drainage | 1.4594 | 0.3404
2-019 | 2516.5 | 24.5 | 28.8 | 0.092 | 0.256 | 5.85 | 2.52 | 0.3 | 0.2876 | 0.000873 | 0.40705 | drainage | 1.4594 | 0.3404
2-019 | 2516.5 | 24.5 | 28.8 | 0.092 | 0.256 | 5.85 | 2.52 | 0.325 | 0.3039 | 0.001395 | 0.3714 | drainage | 1.4594 | 0.3404
2-019 | 2516.5 | 24.5 | 28.8 | 0.092 | 0.256 | 5.85 | 2.52 | 0.35 | 0.3202 | 0.002152 | 0.33771 | drainage | 1.4594 | 0.3404
2-019 | 2516.5 | 24.5 | 28.8 | 0.092 | 0.256 | 5.85 | 2.52 | 0.375 | 0.3365 | 0.003222 | 0.30593 | drainage | 1.4594 | 0.3404
2-019 | 2516.5 | 24.5 | 28.8 | 0.092 | 0.256 | 5.85 | 2.52 | 0.4 | 0.3528 | 0.004699 | 0.27602 | drainage | 1.4594 | 0.3404
2-019 | 2516.5 | 24.5 | 28.8 | 0.092 | 0.256 | 5.85 | 2.52 | 0.425 | 0.3691 | 0.0067 | 0.24795 | drainage | 1.4594 | 0.3404
2-019 | 2516.5 | 24.5 | 28.8 | 0.092 | 0.256 | 5.85 | 2.52 | 0.45 | 0.3854 | 0.00936 | 0.22167 | drainage | 1.4594 | 0.3404
2-019 | 2516.5 | 24.5 | 28.8 | 0.092 | 0.256 | 5.85 | 2.52 | 0.475 | 0.4017 | 0.012843 | 0.19715 | drainage | 1.4594 | 0.3404
2-019 | 2516.5 | 24.5 | 28.8 | 0.092 | 0.256 | 5.85 | 2.52 | 0.5 | 0.418 | 0.017337 | 0.17434 | drainage | 1.4594 | 0.3404
2-019 | 2516.5 | 24.5 | 28.8 | 0.092 | 0.256 | 5.85 | 2.52 | 0.525 | 0.4343 | 0.023064 | 0.1532 | drainage | 1.4594 | 0.3404
2-019 | 2516.5 | 24.5 | 28.8 | 0.092 | 0.256 | 5.85 | 2.52 | 0.55 | 0.4506 | 0.030278 | 0.13369 | drainage | 1.4594 | 0.3404
2-019 | 2516.5 | 24.5 | 28.8 | 0.092 | 0.256 | 5.85 | 2.52 | 0.575 | 0.4669 | 0.03927 | 0.11575 | drainage | 1.4594 | 0.3404
2-019 | 2516.5 | 24.5 | 28.8 | 0.092 | 0.256 | 5.85 | 2.52 | 0.6 | 0.4832 | 0.050371 | 0.099355 | drainage | 1.4594 | 0.3404
2-019 | 2516.5 | 24.5 | 28.8 | 0.092 | 0.256 | 5.85 | 2.52 | 0.625 | 0.4995 | 0.063958 | 0.084442 | drainage | 1.4594 | 0.3404
2-019 | 2516.5 | 24.5 | 28.8 | 0.092 | 0.256 | 5.85 | 2.52 | 0.65 | 0.5158 | 0.080453 | 0.070966 | drainage | 1.4594 | 0.3404
2-019 | 2516.5 | 24.5 | 28.8 | 0.092 | 0.256 | 5.85 | 2.52 | 0.675 | 0.5321 | 0.10033 | 0.058877 | drainage | 1.4594 | 0.3404
2-019 | 2516.5 | 24.5 | 28.8 | 0.092 | 0.256 | 5.85 | 2.52 | 0.7 | 0.5484 | 0.12412 | 0.048122 | drainage | 1.4594 | 0.3404
2-019 | 2516.5 | 24.5 | 28.8 | 0.092 | 0.256 | 5.85 | 2.52 | 0.725 | 0.5647 | 0.1524 | 0.038647 | drainage | 1.4594 | 0.3404
2-019 | 2516.5 | 24.5 | 28.8 | 0.092 | 0.256 | 5.85 | 2.52 | 0.75 | 0.581 | 0.18583 | 0.030395 | drainage | 1.4594 | 0.3404
2-019 | 2516.5 | 24.5 | 28.8 | 0.092 | 0.256 | 5.85 | 2.52 | 0.775 | 0.5973 | 0.22512 | 0.023308 | drainage | 1.4594 | 0.3404
2-019 | 2516.5 | 24.5 | 28.8 | 0.092 | 0.256 | 5.85 | 2.52 | 0.8 | 0.6136 | 0.27107 | 0.017322 | drainage | 1.4594 | 0.3404
2-019 | 2516.5 | 24.5 | 28.8 | 0.092 | 0.256 | 5.85 | 2.52 | 0.825 | 0.6299 | 0.32453 | 0.012372 | drainage | 1.4594 | 0.3404
2-019 | 2516.5 | 24.5 | 28.8 | 0.092 | 0.256 | 5.85 | 2.52 | 0.85 | 0.6462 | 0.38646 | 0.00839 | drainage | 1.4594 | 0.3404
2-019 | 2516.5 | 24.5 | 28.8 | 0.092 | 0.256 | 5.85 | 2.52 | 0.875 | 0.6625 | 0.45787 | 0.005299 | drainage | 1.4594 | 0.3404
2-019 | 2516.5 | 24.5 | 28.8 | 0.092 | 0.256 | 5.85 | 2.52 | 0.9 | 0.6788 | 0.53991 | 0.00302 | drainage | 1.4594 | 0.3404
2-019 | 2516.5 | 24.5 | 28.8 | 0.092 | 0.256 | 5.85 | 2.52 | 0.925 | 0.6951 | 0.63377 | 0.001463 | drainage | 1.4594 | 0.3404
2-019 | 2516.5 | 24.5 | 28.8 | 0.092 | 0.256 | 5.85 | 2.52 | 0.95 | 0.7114 | 0.74077 | 0.000527 | drainage | 1.4594 | 0.3404
2-019 | 2516.5 | 24.5 | 28.8 | 0.092 | 0.256 | 5.85 | 2.52 | 0.975 | 0.7277 | 0.86234 | 9.2e-05 | drainage | 1.4594 | 0.3404
2-019 | 2516.5 | 24.5 | 28.8 | 0.092 | 0.256 | 5.85 | 2.52 | 1 | 0.744 | 1 | 0 | drainage | 1.4594 | 0.3404
2-019 | 2516.5 | 24.5 | 28.8 | 0.092 | 0.256 | 5.85 | 2.75 | 0 | 0.092 | 0 | 1 | imbibition | 1.4594 | 0.3404
2-019 | 2516.5 | 24.5 | 28.8 | 0.092 | 0.256 | 5.85 | 2.75 | 0.025 | 0.1083 | 0 | 0.93274 | imbibition | 1.4594 | 0.3404
2-019 | 2516.5 | 24.5 | 28.8 | 0.092 | 0.256 | 5.85 | 2.75 | 0.05 | 0.1246 | 0 | 0.86844 | imbibition | 1.4594 | 0.3404
2-019 | 2516.5 | 24.5 | 28.8 | 0.092 | 0.256 | 5.85 | 2.75 | 0.075 | 0.1409 | 0 | 0.80703 | imbibition | 1.4594 | 0.3404
2-019 | 2516.5 | 24.5 | 28.8 | 0.092 | 0.256 | 5.85 | 2.75 | 0.1 | 0.1572 | 1e-06 | 0.74846 | imbibition | 1.4594 | 0.3404
2-019 | 2516.5 | 24.5 | 28.8 | 0.092 | 0.256 | 5.85 | 2.75 | 0.125 | 0.1735 | 5e-06 | 0.69266 | imbibition | 1.4594 | 0.3404
2-019 | 2516.5 | 24.5 | 28.8 | 0.092 | 0.256 | 5.85 | 2.75 | 0.15 | 0.1898 | 1.5e-05 | 0.63959 | imbibition | 1.4594 | 0.3404
2-019 | 2516.5 | 24.5 | 28.8 | 0.092 | 0.256 | 5.85 | 2.75 | 0.175 | 0.2061 | 3.7e-05 | 0.58918 | imbibition | 1.4594 | 0.3404
2-019 | 2516.5 | 24.5 | 28.8 | 0.092 | 0.256 | 5.85 | 2.75 | 0.2 | 0.2224 | 8.1e-05 | 0.54137 | imbibition | 1.4594 | 0.3404
2-019 | 2516.5 | 24.5 | 28.8 | 0.092 | 0.256 | 5.85 | 2.75 | 0.225 | 0.2387 | 0.000162 | 0.49611 | imbibition | 1.4594 | 0.3404
2-019 | 2516.5 | 24.5 | 28.8 | 0.092 | 0.256 | 5.85 | 2.75 | 0.25 | 0.255 | 0.000301 | 0.45333 | imbibition | 1.4594 | 0.3404
2-019 | 2516.5 | 24.5 | 28.8 | 0.092 | 0.256 | 5.85 | 2.75 | 0.275 | 0.2713 | 0.000525 | 0.41298 | imbibition | 1.4594 | 0.3404
2-019 | 2516.5 | 24.5 | 28.8 | 0.092 | 0.256 | 5.85 | 2.75 | 0.3 | 0.2876 | 0.000873 | 0.37499 | imbibition | 1.4594 | 0.3404
2-019 | 2516.5 | 24.5 | 28.8 | 0.092 | 0.256 | 5.85 | 2.75 | 0.325 | 0.3039 | 0.001395 | 0.3393 | imbibition | 1.4594 | 0.3404
2-019 | 2516.5 | 24.5 | 28.8 | 0.092 | 0.256 | 5.85 | 2.75 | 0.35 | 0.3202 | 0.002152 | 0.30585 | imbibition | 1.4594 | 0.3404
2-019 | 2516.5 | 24.5 | 28.8 | 0.092 | 0.256 | 5.85 | 2.75 | 0.375 | 0.3365 | 0.003222 | 0.27458 | imbibition | 1.4594 | 0.3404
2-019 | 2516.5 | 24.5 | 28.8 | 0.092 | 0.256 | 5.85 | 2.75 | 0.4 | 0.3528 | 0.004699 | 0.24542 | imbibition | 1.4594 | 0.3404
2-019 | 2516.5 | 24.5 | 28.8 | 0.092 | 0.256 | 5.85 | 2.75 | 0.425 | 0.3691 | 0.0067 | 0.21832 | imbibition | 1.4594 | 0.3404
2-019 | 2516.5 | 24.5 | 28.8 | 0.092 | 0.256 | 5.85 | 2.75 | 0.45 | 0.3854 | 0.00936 | 0.1932 | imbibition | 1.4594 | 0.3404
2-019 | 2516.5 | 24.5 | 28.8 | 0.092 | 0.256 | 5.85 | 2.75 | 0.475 | 0.4017 | 0.012843 | 0.17 | imbibition | 1.4594 | 0.3404
2-019 | 2516.5 | 24.5 | 28.8 | 0.092 | 0.256 | 5.85 | 2.75 | 0.5 | 0.418 | 0.017337 | 0.14865 | imbibition | 1.4594 | 0.3404
2-019 | 2516.5 | 24.5 | 28.8 | 0.092 | 0.256 | 5.85 | 2.75 | 0.525 | 0.4343 | 0.023064 | 0.12909 | imbibition | 1.4594 | 0.3404
2-019 | 2516.5 | 24.5 | 28.8 | 0.092 | 0.256 | 5.85 | 2.75 | 0.55 | 0.4506 | 0.030278 | 0.11126 | imbibition | 1.4594 | 0.3404
2-019 | 2516.5 | 24.5 | 28.8 | 0.092 | 0.256 | 5.85 | 2.75 | 0.575 | 0.4669 | 0.03927 | 0.095076 | imbibition | 1.4594 | 0.3404
2-019 | 2516.5 | 24.5 | 28.8 | 0.092 | 0.256 | 5.85 | 2.75 | 0.6 | 0.4832 | 0.050371 | 0.080476 | imbibition | 1.4594 | 0.3404
2-019 | 2516.5 | 24.5 | 28.8 | 0.092 | 0.256 | 5.85 | 2.75 | 0.625 | 0.4995 | 0.063958 | 0.067389 | imbibition | 1.4594 | 0.3404
2-019 | 2516.5 | 24.5 | 28.8 | 0.092 | 0.256 | 5.85 | 2.75 | 0.65 | 0.5158 | 0.080453 | 0.055743 | imbibition | 1.4594 | 0.3404
2-019 | 2516.5 | 24.5 | 28.8 | 0.092 | 0.256 | 5.85 | 2.75 | 0.675 | 0.5321 | 0.10033 | 0.045465 | imbibition | 1.4594 | 0.3404
2-019 | 2516.5 | 24.5 | 28.8 | 0.092 | 0.256 | 5.85 | 2.75 | 0.7 | 0.5484 | 0.12412 | 0.036482 | imbibition | 1.4594 | 0.3404
2-019 | 2516.5 | 24.5 | 28.8 | 0.092 | 0.256 | 5.85 | 2.75 | 0.725 | 0.5647 | 0.1524 | 0.028719 | imbibition | 1.4594 | 0.3404
2-019 | 2516.5 | 24.5 | 28.8 | 0.092 | 0.256 | 5.85 | 2.75 | 0.75 | 0.581 | 0.18583 | 0.022097 | imbibition | 1.4594 | 0.3404
2-019 | 2516.5 | 24.5 | 28.8 | 0.092 | 0.256 | 5.85 | 2.75 | 0.775 | 0.5973 | 0.22512 | 0.016539 | imbibition | 1.4594 | 0.3404
2-019 | 2516.5 | 24.5 | 28.8 | 0.092 | 0.256 | 5.85 | 2.75 | 0.8 | 0.6136 | 0.27107 | 0.011963 | imbibition | 1.4594 | 0.3404
2-019 | 2516.5 | 24.5 | 28.8 | 0.092 | 0.256 | 5.85 | 2.75 | 0.825 | 0.6299 | 0.32453 | 0.008286 | imbibition | 1.4594 | 0.3404
2-019 | 2516.5 | 24.5 | 28.8 | 0.092 | 0.256 | 5.85 | 2.75 | 0.85 | 0.6462 | 0.38646 | 0.005423 | imbibition | 1.4594 | 0.3404
2-019 | 2516.5 | 24.5 | 28.8 | 0.092 | 0.256 | 5.85 | 2.75 | 0.875 | 0.6625 | 0.45787 | 0.003285 | imbibition | 1.4594 | 0.3404
2-019 | 2516.5 | 24.5 | 28.8 | 0.092 | 0.256 | 5.85 | 2.75 | 0.9 | 0.6788 | 0.53991 | 0.001778 | imbibition | 1.4594 | 0.3404
2-019 | 2516.5 | 24.5 | 28.8 | 0.092 | 0.256 | 5.85 | 2.75 | 0.925 | 0.6951 | 0.63377 | 0.000806 | imbibition | 1.4594 | 0.3404
2-019 | 2516.5 | 24.5 | 28.8 | 0.092 | 0.256 | 5.85 | 2.75 | 0.95 | 0.7114 | 0.74077 | 0.000264 | imbibition | 1.4594 | 0.3404
2-019 | 2516.5 | 24.5 | 28.8 | 0.092 | 0.256 | 5.85 | 2.75 | 0.975 | 0.7277 | 0.86234 | 3.9e-05 | imbibition | 1.4594 | 0.3404
2-019 | 2516.5 | 24.5 | 28.8 | 0.092 | 0.256 | 5.85 | 2.75 | 1 | 0.744 | 1 | 0 | imbibition | 1.4594 | 0.3404
2-023 | 2517.7 | 22.9 | 6.6 | 0.164 | 0.412 | 5.42 | 2.2 | 0 | 0.164 | 0 | 1 | drainage | 0.8195 | 0.1686
2-023 | 2517.7 | 22.9 | 6.6 | 0.164 | 0.412 | 5.42 | 2.2 | 0.025 | 0.1746 | 0 | 0.94582 | drainage | 0.8195 | 0.1686
2-023 | 2517.7 | 22.9 | 6.6 | 0.164 | 0.412 | 5.42 | 2.2 | 0.05 | 0.1852 | 0 | 0.89329 | drainage | 0.8195 | 0.1686
2-023 | 2517.7 | 22.9 | 6.6 | 0.164 | 0.412 | 5.42 | 2.2 | 0.075 | 0.1958 | 1e-06 | 0.84239 | drainage | 0.8195 | 0.1686
2-023 | 2517.7 | 22.9 | 6.6 | 0.164 | 0.412 | 5.42 | 2.2 | 0.1 | 0.2064 | 4e-06 | 0.79311 | drainage | 0.8195 | 0.1686
2-023 | 2517.7 | 22.9 | 6.6 | 0.164 | 0.412 | 5.42 | 2.2 | 0.125 | 0.217 | 1.3e-05 | 0.74545 | drainage | 0.8195 | 0.1686
2-023 | 2517.7 | 22.9 | 6.6 | 0.164 | 0.412 | 5.42 | 2.2 | 0.15 | 0.2276 | 3.4e-05 | 0.69939 | drainage | 0.8195 | 0.1686
2-023 | 2517.7 | 22.9 | 6.6 | 0.164 | 0.412 | 5.42 | 2.2 | 0.175 | 0.2382 | 7.9e-05 | 0.65494 | drainage | 0.8195 | 0.1686
2-023 | 2517.7 | 22.9 | 6.6 | 0.164 | 0.412 | 5.42 | 2.2 | 0.2 | 0.2488 | 0.000163 | 0.61207 | drainage | 0.8195 | 0.1686
2-023 | 2517.7 | 22.9 | 6.6 | 0.164 | 0.412 | 5.42 | 2.2 | 0.225 | 0.2594 | 0.000308 | 0.57077 | drainage | 0.8195 | 0.1686
2-023 | 2517.7 | 22.9 | 6.6 | 0.164 | 0.412 | 5.42 | 2.2 | 0.25 | 0.27 | 0.000546 | 0.53105 | drainage | 0.8195 | 0.1686
2-023 | 2517.7 | 22.9 | 6.6 | 0.164 | 0.412 | 5.42 | 2.2 | 0.275 | 0.2806 | 0.000914 | 0.49288 | drainage | 0.8195 | 0.1686
2-023 | 2517.7 | 22.9 | 6.6 | 0.164 | 0.412 | 5.42 | 2.2 | 0.3 | 0.2912 | 0.001466 | 0.45626 | drainage | 0.8195 | 0.1686
2-023 | 2517.7 | 22.9 | 6.6 | 0.164 | 0.412 | 5.42 | 2.2 | 0.325 | 0.3018 | 0.002262 | 0.42118 | drainage | 0.8195 | 0.1686
2-023 | 2517.7 | 22.9 | 6.6 | 0.164 | 0.412 | 5.42 | 2.2 | 0.35 | 0.3124 | 0.003379 | 0.38762 | drainage | 0.8195 | 0.1686
2-023 | 2517.7 | 22.9 | 6.6 | 0.164 | 0.412 | 5.42 | 2.2 | 0.375 | 0.323 | 0.004912 | 0.35558 | drainage | 0.8195 | 0.1686
2-023 | 2517.7 | 22.9 | 6.6 | 0.164 | 0.412 | 5.42 | 2.2 | 0.4 | 0.3336 | 0.006969 | 0.32504 | drainage | 0.8195 | 0.1686
2-023 | 2517.7 | 22.9 | 6.6 | 0.164 | 0.412 | 5.42 | 2.2 | 0.425 | 0.3442 | 0.00968 | 0.29598 | drainage | 0.8195 | 0.1686
2-023 | 2517.7 | 22.9 | 6.6 | 0.164 | 0.412 | 5.42 | 2.2 | 0.45 | 0.3548 | 0.013195 | 0.26841 | drainage | 0.8195 | 0.1686
2-023 | 2517.7 | 22.9 | 6.6 | 0.164 | 0.412 | 5.42 | 2.2 | 0.475 | 0.3654 | 0.017688 | 0.2423 | drainage | 0.8195 | 0.1686
2-023 | 2517.7 | 22.9 | 6.6 | 0.164 | 0.412 | 5.42 | 2.2 | 0.5 | 0.376 | 0.023357 | 0.21764 | drainage | 0.8195 | 0.1686
2-023 | 2517.7 | 22.9 | 6.6 | 0.164 | 0.412 | 5.42 | 2.2 | 0.525 | 0.3866 | 0.030427 | 0.19441 | drainage | 0.8195 | 0.1686
2-023 | 2517.7 | 22.9 | 6.6 | 0.164 | 0.412 | 5.42 | 2.2 | 0.55 | 0.3972 | 0.039153 | 0.17261 | drainage | 0.8195 | 0.1686
2-023 | 2517.7 | 22.9 | 6.6 | 0.164 | 0.412 | 5.42 | 2.2 | 0.575 | 0.4078 | 0.04982 | 0.15221 | drainage | 0.8195 | 0.1686
2-023 | 2517.7 | 22.9 | 6.6 | 0.164 | 0.412 | 5.42 | 2.2 | 0.6 | 0.4184 | 0.062745 | 0.13321 | drainage | 0.8195 | 0.1686
2-023 | 2517.7 | 22.9 | 6.6 | 0.164 | 0.412 | 5.42 | 2.2 | 0.625 | 0.429 | 0.078283 | 0.11558 | drainage | 0.8195 | 0.1686
2-023 | 2517.7 | 22.9 | 6.6 | 0.164 | 0.412 | 5.42 | 2.2 | 0.65 | 0.4396 | 0.096826 | 0.0993 | drainage | 0.8195 | 0.1686
2-023 | 2517.7 | 22.9 | 6.6 | 0.164 | 0.412 | 5.42 | 2.2 | 0.675 | 0.4502 | 0.1188 | 0.084361 | drainage | 0.8195 | 0.1686
2-023 | 2517.7 | 22.9 | 6.6 | 0.164 | 0.412 | 5.42 | 2.2 | 0.7 | 0.4608 | 0.14469 | 0.07074 | drainage | 0.8195 | 0.1686
2-023 | 2517.7 | 22.9 | 6.6 | 0.164 | 0.412 | 5.42 | 2.2 | 0.725 | 0.4714 | 0.175 | 0.058416 | drainage | 0.8195 | 0.1686
2-023 | 2517.7 | 22.9 | 6.6 | 0.164 | 0.412 | 5.42 | 2.2 | 0.75 | 0.482 | 0.2103 | 0.047366 | drainage | 0.8195 | 0.1686
2-023 | 2517.7 | 22.9 | 6.6 | 0.164 | 0.412 | 5.42 | 2.2 | 0.775 | 0.4926 | 0.2512 | 0.037567 | drainage | 0.8195 | 0.1686
2-023 | 2517.7 | 22.9 | 6.6 | 0.164 | 0.412 | 5.42 | 2.2 | 0.8 | 0.5032 | 0.29836 | 0.028991 | drainage | 0.8195 | 0.1686
2-023 | 2517.7 | 22.9 | 6.6 | 0.164 | 0.412 | 5.42 | 2.2 | 0.825 | 0.5138 | 0.35252 | 0.021611 | drainage | 0.8195 | 0.1686
2-023 | 2517.7 | 22.9 | 6.6 | 0.164 | 0.412 | 5.42 | 2.2 | 0.85 | 0.5244 | 0.41443 | 0.015396 | drainage | 0.8195 | 0.1686
2-023 | 2517.7 | 22.9 | 6.6 | 0.164 | 0.412 | 5.42 | 2.2 | 0.875 | 0.535 | 0.48494 | 0.010309 | drainage | 0.8195 | 0.1686
2-023 | 2517.7 | 22.9 | 6.6 | 0.164 | 0.412 | 5.42 | 2.2 | 0.9 | 0.5456 | 0.56493 | 0.00631 | drainage | 0.8195 | 0.1686
2-023 | 2517.7 | 22.9 | 6.6 | 0.164 | 0.412 | 5.42 | 2.2 | 0.925 | 0.5562 | 0.65537 | 0.003351 | drainage | 0.8195 | 0.1686
2-023 | 2517.7 | 22.9 | 6.6 | 0.164 | 0.412 | 5.42 | 2.2 | 0.95 | 0.5668 | 0.75729 | 0.001373 | drainage | 0.8195 | 0.1686
2-023 | 2517.7 | 22.9 | 6.6 | 0.164 | 0.412 | 5.42 | 2.2 | 0.975 | 0.5774 | 0.87178 | 0.000299 | drainage | 0.8195 | 0.1686
2-023 | 2517.7 | 22.9 | 6.6 | 0.164 | 0.412 | 5.42 | 2.2 | 1 | 0.588 | 1 | 0 | drainage | 0.8195 | 0.1686
2-023 | 2517.7 | 22.9 | 6.6 | 0.164 | 0.412 | 5.42 | 2.4 | 0 | 0.164 | 0 | 1 | imbibition | 0.8195 | 0.1686
2-023 | 2517.7 | 22.9 | 6.6 | 0.164 | 0.412 | 5.42 | 2.4 | 0.025 | 0.1746 | 0 | 0.94105 | imbibition | 0.8195 | 0.1686
2-023 | 2517.7 | 22.9 | 6.6 | 0.164 | 0.412 | 5.42 | 2.4 | 0.05 | 0.1852 | 0 | 0.88417 | imbibition | 0.8195 | 0.1686
2-023 | 2517.7 | 22.9 | 6.6 | 0.164 | 0.412 | 5.42 | 2.4 | 0.075 | 0.1958 | 1e-06 | 0.82935 | imbibition | 0.8195 | 0.1686
2-023 | 2517.7 | 22.9 | 6.6 | 0.164 | 0.412 | 5.42 | 2.4 | 0.1 | 0.2064 | 4e-06 | 0.77657 | imbibition | 0.8195 | 0.1686
2-023 | 2517.7 | 22.9 | 6.6 | 0.164 | 0.412 | 5.42 | 2.4 | 0.125 | 0.217 | 1.3e-05 | 0.7258 | imbibition | 0.8195 | 0.1686
2-023 | 2517.7 | 22.9 | 6.6 | 0.164 | 0.412 | 5.42 | 2.4 | 0.15 | 0.2276 | 3.4e-05 | 0.67703 | imbibition | 0.8195 | 0.1686
2-023 | 2517.7 | 22.9 | 6.6 | 0.164 | 0.412 | 5.42 | 2.4 | 0.175 | 0.2382 | 7.9e-05 | 0.63022 | imbibition | 0.8195 | 0.1686
2-023 | 2517.7 | 22.9 | 6.6 | 0.164 | 0.412 | 5.42 | 2.4 | 0.2 | 0.2488 | 0.000163 | 0.58535 | imbibition | 0.8195 | 0.1686
2-023 | 2517.7 | 22.9 | 6.6 | 0.164 | 0.412 | 5.42 | 2.4 | 0.225 | 0.2594 | 0.000308 | 0.54241 | imbibition | 0.8195 | 0.1686
2-023 | 2517.7 | 22.9 | 6.6 | 0.164 | 0.412 | 5.42 | 2.4 | 0.25 | 0.27 | 0.000546 | 0.50136 | imbibition | 0.8195 | 0.1686
2-023 | 2517.7 | 22.9 | 6.6 | 0.164 | 0.412 | 5.42 | 2.4 | 0.275 | 0.2806 | 0.000914 | 0.46218 | imbibition | 0.8195 | 0.1686
2-023 | 2517.7 | 22.9 | 6.6 | 0.164 | 0.412 | 5.42 | 2.4 | 0.3 | 0.2912 | 0.001466 | 0.42485 | imbibition | 0.8195 | 0.1686
2-023 | 2517.7 | 22.9 | 6.6 | 0.164 | 0.412 | 5.42 | 2.4 | 0.325 | 0.3018 | 0.002262 | 0.38934 | imbibition | 0.8195 | 0.1686
2-023 | 2517.7 | 22.9 | 6.6 | 0.164 | 0.412 | 5.42 | 2.4 | 0.35 | 0.3124 | 0.003379 | 0.35563 | imbibition | 0.8195 | 0.1686
2-023 | 2517.7 | 22.9 | 6.6 | 0.164 | 0.412 | 5.42 | 2.4 | 0.375 | 0.323 | 0.004912 | 0.32368 | imbibition | 0.8195 | 0.1686
2-023 | 2517.7 | 22.9 | 6.6 | 0.164 | 0.412 | 5.42 | 2.4 | 0.4 | 0.3336 | 0.006969 | 0.29347 | imbibition | 0.8195 | 0.1686
2-023 | 2517.7 | 22.9 | 6.6 | 0.164 | 0.412 | 5.42 | 2.4 | 0.425 | 0.3442 | 0.00968 | 0.26497 | imbibition | 0.8195 | 0.1686
2-023 | 2517.7 | 22.9 | 6.6 | 0.164 | 0.412 | 5.42 | 2.4 | 0.45 | 0.3548 | 0.013195 | 0.23816 | imbibition | 0.8195 | 0.1686
2-023 | 2517.7 | 22.9 | 6.6 | 0.164 | 0.412 | 5.42 | 2.4 | 0.475 | 0.3654 | 0.017688 | 0.213 | imbibition | 0.8195 | 0.1686
2-023 | 2517.7 | 22.9 | 6.6 | 0.164 | 0.412 | 5.42 | 2.4 | 0.5 | 0.376 | 0.023357 | 0.18946 | imbibition | 0.8195 | 0.1686
2-023 | 2517.7 | 22.9 | 6.6 | 0.164 | 0.412 | 5.42 | 2.4 | 0.525 | 0.3866 | 0.030427 | 0.16752 | imbibition | 0.8195 | 0.1686
2-023 | 2517.7 | 22.9 | 6.6 | 0.164 | 0.412 | 5.42 | 2.4 | 0.55 | 0.3972 | 0.039153 | 0.14713 | imbibition | 0.8195 | 0.1686
2-023 | 2517.7 | 22.9 | 6.6 | 0.164 | 0.412 | 5.42 | 2.4 | 0.575 | 0.4078 | 0.04982 | 0.12827 | imbibition | 0.8195 | 0.1686
2-023 | 2517.7 | 22.9 | 6.6 | 0.164 | 0.412 | 5.42 | 2.4 | 0.6 | 0.4184 | 0.062745 | 0.1109 | imbibition | 0.8195 | 0.1686
2-023 | 2517.7 | 22.9 | 6.6 | 0.164 | 0.412 | 5.42 | 2.4 | 0.625 | 0.429 | 0.078283 | 0.094989 | imbibition | 0.8195 | 0.1686
2-023 | 2517.7 | 22.9 | 6.6 | 0.164 | 0.412 | 5.42 | 2.4 | 0.65 | 0.4396 | 0.096826 | 0.080494 | imbibition | 0.8195 | 0.1686
2-023 | 2517.7 | 22.9 | 6.6 | 0.164 | 0.412 | 5.42 | 2.4 | 0.675 | 0.4502 | 0.1188 | 0.067378 | imbibition | 0.8195 | 0.1686
2-023 | 2517.7 | 22.9 | 6.6 | 0.164 | 0.412 | 5.42 | 2.4 | 0.7 | 0.4608 | 0.14469 | 0.055602 | imbibition | 0.8195 | 0.1686
2-023 | 2517.7 | 22.9 | 6.6 | 0.164 | 0.412 | 5.42 | 2.4 | 0.725 | 0.4714 | 0.175 | 0.045123 | imbibition | 0.8195 | 0.1686
2-023 | 2517.7 | 22.9 | 6.6 | 0.164 | 0.412 | 5.42 | 2.4 | 0.75 | 0.482 | 0.2103 | 0.035897 | imbibition | 0.8195 | 0.1686
2-023 | 2517.7 | 22.9 | 6.6 | 0.164 | 0.412 | 5.42 | 2.4 | 0.775 | 0.4926 | 0.2512 | 0.027876 | imbibition | 0.8195 | 0.1686
2-023 | 2517.7 | 22.9 | 6.6 | 0.164 | 0.412 | 5.42 | 2.4 | 0.8 | 0.5032 | 0.29836 | 0.021012 | imbibition | 0.8195 | 0.1686
2-023 | 2517.7 | 22.9 | 6.6 | 0.164 | 0.412 | 5.42 | 2.4 | 0.825 | 0.5138 | 0.35252 | 0.015251 | imbibition | 0.8195 | 0.1686
2-023 | 2517.7 | 22.9 | 6.6 | 0.164 | 0.412 | 5.42 | 2.4 | 0.85 | 0.5244 | 0.41443 | 0.010535 | imbibition | 0.8195 | 0.1686
2-023 | 2517.7 | 22.9 | 6.6 | 0.164 | 0.412 | 5.42 | 2.4 | 0.875 | 0.535 | 0.48494 | 0.006801 | imbibition | 0.8195 | 0.1686
2-023 | 2517.7 | 22.9 | 6.6 | 0.164 | 0.412 | 5.42 | 2.4 | 0.9 | 0.5456 | 0.56493 | 0.003981 | imbibition | 0.8195 | 0.1686
2-023 | 2517.7 | 22.9 | 6.6 | 0.164 | 0.412 | 5.42 | 2.4 | 0.925 | 0.5562 | 0.65537 | 0.001996 | imbibition | 0.8195 | 0.1686
2-023 | 2517.7 | 22.9 | 6.6 | 0.164 | 0.412 | 5.42 | 2.4 | 0.95 | 0.5668 | 0.75729 | 0.000754 | imbibition | 0.8195 | 0.1686
2-023 | 2517.7 | 22.9 | 6.6 | 0.164 | 0.412 | 5.42 | 2.4 | 0.975 | 0.5774 | 0.87178 | 0.000143 | imbibition | 0.8195 | 0.1686
2-023 | 2517.7 | 22.9 | 6.6 | 0.164 | 0.412 | 5.42 | 2.4 | 1 | 0.588 | 1 | 0 | imbibition | 0.8195 | 0.1686
2-029 | 2520.1 | 18.1 | 6.2 | 0.105 | 0.245 | 5.9 | 2.33 | 0 | 0.105 | 0 | 1 | drainage | 0.7924 | 0.1838
2-029 | 2520.1 | 18.1 | 6.2 | 0.105 | 0.245 | 5.9 | 2.33 | 0.025 | 0.1212 | 0 | 0.94272 | drainage | 0.7924 | 0.1838
2-029 | 2520.1 | 18.1 | 6.2 | 0.105 | 0.245 | 5.9 | 2.33 | 0.05 | 0.1375 | 0 | 0.88735 | drainage | 0.7924 | 0.1838
2-029 | 2520.1 | 18.1 | 6.2 | 0.105 | 0.245 | 5.9 | 2.33 | 0.075 | 0.1537 | 0 | 0.83389 | drainage | 0.7924 | 0.1838
2-029 | 2520.1 | 18.1 | 6.2 | 0.105 | 0.245 | 5.9 | 2.33 | 0.1 | 0.17 | 1e-06 | 0.78232 | drainage | 0.7924 | 0.1838
2-029 | 2520.1 | 18.1 | 6.2 | 0.105 | 0.245 | 5.9 | 2.33 | 0.125 | 0.1862 | 5e-06 | 0.73262 | drainage | 0.7924 | 0.1838
2-029 | 2520.1 | 18.1 | 6.2 | 0.105 | 0.245 | 5.9 | 2.33 | 0.15 | 0.2025 | 1.4e-05 | 0.68477 | drainage | 0.7924 | 0.1838
2-029 | 2520.1 | 18.1 | 6.2 | 0.105 | 0.245 | 5.9 | 2.33 | 0.175 | 0.2188 | 3.4e-05 | 0.63876 | drainage | 0.7924 | 0.1838
2-029 | 2520.1 | 18.1 | 6.2 | 0.105 | 0.245 | 5.9 | 2.33 | 0.2 | 0.235 | 7.5e-05 | 0.59457 | drainage | 0.7924 | 0.1838
2-029 | 2520.1 | 18.1 | 6.2 | 0.105 | 0.245 | 5.9 | 2.33 | 0.225 | 0.2513 | 0.000151 | 0.55217 | drainage | 0.7924 | 0.1838
2-029 | 2520.1 | 18.1 | 6.2 | 0.105 | 0.245 | 5.9 | 2.33 | 0.25 | 0.2675 | 0.00028 | 0.51155 | drainage | 0.7924 | 0.1838
2-029 | 2520.1 | 18.1 | 6.2 | 0.105 | 0.245 | 5.9 | 2.33 | 0.275 | 0.2838 | 0.000492 | 0.4727 | drainage | 0.7924 | 0.1838
2-029 | 2520.1 | 18.1 | 6.2 | 0.105 | 0.245 | 5.9 | 2.33 | 0.3 | 0.3 | 0.000822 | 0.43559 | drainage | 0.7924 | 0.1838
2-029 | 2520.1 | 18.1 | 6.2 | 0.105 | 0.245 | 5.9 | 2.33 | 0.325 | 0.3163 | 0.001319 | 0.4002 | drainage | 0.7924 | 0.1838
2-029 | 2520.1 | 18.1 | 6.2 | 0.105 | 0.245 | 5.9 | 2.33 | 0.35 | 0.3325 | 0.002042 | 0.36651 | drainage | 0.7924 | 0.1838
2-029 | 2520.1 | 18.1 | 6.2 | 0.105 | 0.245 | 5.9 | 2.33 | 0.375 | 0.3488 | 0.003067 | 0.3345 | drainage | 0.7924 | 0.1838
2-029 | 2520.1 | 18.1 | 6.2 | 0.105 | 0.245 | 5.9 | 2.33 | 0.4 | 0.365 | 0.004489 | 0.30415 | drainage | 0.7924 | 0.1838
2-029 | 2520.1 | 18.1 | 6.2 | 0.105 | 0.245 | 5.9 | 2.33 | 0.425 | 0.3812 | 0.006419 | 0.27544 | drainage | 0.7924 | 0.1838
2-029 | 2520.1 | 18.1 | 6.2 | 0.105 | 0.245 | 5.9 | 2.33 | 0.45 | 0.3975 | 0.008994 | 0.24834 | drainage | 0.7924 | 0.1838
2-029 | 2520.1 | 18.1 | 6.2 | 0.105 | 0.245 | 5.9 | 2.33 | 0.475 | 0.4137 | 0.012373 | 0.22283 | drainage | 0.7924 | 0.1838
2-029 | 2520.1 | 18.1 | 6.2 | 0.105 | 0.245 | 5.9 | 2.33 | 0.5 | 0.43 | 0.016746 | 0.19888 | drainage | 0.7924 | 0.1838
2-029 | 2520.1 | 18.1 | 6.2 | 0.105 | 0.245 | 5.9 | 2.33 | 0.525 | 0.4463 | 0.022333 | 0.17648 | drainage | 0.7924 | 0.1838
2-029 | 2520.1 | 18.1 | 6.2 | 0.105 | 0.245 | 5.9 | 2.33 | 0.55 | 0.4625 | 0.029386 | 0.15559 | drainage | 0.7924 | 0.1838
2-029 | 2520.1 | 18.1 | 6.2 | 0.105 | 0.245 | 5.9 | 2.33 | 0.575 | 0.4787 | 0.038198 | 0.13619 | drainage | 0.7924 | 0.1838
2-029 | 2520.1 | 18.1 | 6.2 | 0.105 | 0.245 | 5.9 | 2.33 | 0.6 | 0.495 | 0.049101 | 0.11825 | drainage | 0.7924 | 0.1838
2-029 | 2520.1 | 18.1 | 6.2 | 0.105 | 0.245 | 5.9 | 2.33 | 0.625 | 0.5112 | 0.062473 | 0.10174 | drainage | 0.7924 | 0.1838
2-029 | 2520.1 | 18.1 | 6.2 | 0.105 | 0.245 | 5.9 | 2.33 | 0.65 | 0.5275 | 0.078739 | 0.086632 | drainage | 0.7924 | 0.1838
2-029 | 2520.1 | 18.1 | 6.2 | 0.105 | 0.245 | 5.9 | 2.33 | 0.675 | 0.5438 | 0.098377 | 0.072893 | drainage | 0.7924 | 0.1838
2-029 | 2520.1 | 18.1 | 6.2 | 0.105 | 0.245 | 5.9 | 2.33 | 0.7 | 0.56 | 0.12192 | 0.060491 | drainage | 0.7924 | 0.1838
2-029 | 2520.1 | 18.1 | 6.2 | 0.105 | 0.245 | 5.9 | 2.33 | 0.725 | 0.5763 | 0.14997 | 0.049391 | drainage | 0.7924 | 0.1838
2-029 | 2520.1 | 18.1 | 6.2 | 0.105 | 0.245 | 5.9 | 2.33 | 0.75 | 0.5925 | 0.18317 | 0.039555 | drainage | 0.7924 | 0.1838
2-029 | 2520.1 | 18.1 | 6.2 | 0.105 | 0.245 | 5.9 | 2.33 | 0.775 | 0.6088 | 0.22227 | 0.030945 | drainage | 0.7924 | 0.1838
2-029 | 2520.1 | 18.1 | 6.2 | 0.105 | 0.245 | 5.9 | 2.33 | 0.8 | 0.625 | 0.26806 | 0.023518 | drainage | 0.7924 | 0.1838
2-029 | 2520.1 | 18.1 | 6.2 | 0.105 | 0.245 | 5.9 | 2.33 | 0.825 | 0.6412 | 0.32142 | 0.01723 | drainage | 0.7924 | 0.1838
2-029 | 2520.1 | 18.1 | 6.2 | 0.105 | 0.245 | 5.9 | 2.33 | 0.85 | 0.6575 | 0.38333 | 0.012031 | drainage | 0.7924 | 0.1838
2-029 | 2520.1 | 18.1 | 6.2 | 0.105 | 0.245 | 5.9 | 2.33 | 0.875 | 0.6737 | 0.45483 | 0.007867 | drainage | 0.7924 | 0.1838
2-029 | 2520.1 | 18.1 | 6.2 | 0.105 | 0.245 | 5.9 | 2.33 | 0.9 | 0.69 | 0.53707 | 0.004677 | drainage | 0.7924 | 0.1838
2-029 | 2520.1 | 18.1 | 6.2 | 0.105 | 0.245 | 5.9 | 2.33 | 0.925 | 0.7063 | 0.6313 | 0.002393 | drainage | 0.7924 | 0.1838
2-029 | 2520.1 | 18.1 | 6.2 | 0.105 | 0.245 | 5.9 | 2.33 | 0.95 | 0.7225 | 0.73887 | 0.00093 | drainage | 0.7924 | 0.1838
2-029 | 2520.1 | 18.1 | 6.2 | 0.105 | 0.245 | 5.9 | 2.33 | 0.975 | 0.7388 | 0.86125 | 0.000185 | drainage | 0.7924 | 0.1838
2-029 | 2520.1 | 18.1 | 6.2 | 0.105 | 0.245 | 5.9 | 2.33 | 1 | 0.755 | 1 | 0 | drainage | 0.7924 | 0.1838
2-029 | 2520.1 | 18.1 | 6.2 | 0.105 | 0.245 | 5.9 | 2.28 | 0 | 0.105 | 0 | 1 | imbibition | 0.7924 | 0.1838
2-029 | 2520.1 | 18.1 | 6.2 | 0.105 | 0.245 | 5.9 | 2.28 | 0.025 | 0.1212 | 0 | 0.94391 | imbibition | 0.7924 | 0.1838
2-029 | 2520.1 | 18.1 | 6.2 | 0.105 | 0.245 | 5.9 | 2.28 | 0.05 | 0.1375 | 0 | 0.88963 | imbibition | 0.7924 | 0.1838
2-029 | 2520.1 | 18.1 | 6.2 | 0.105 | 0.245 | 5.9 | 2.28 | 0.075 | 0.1537 | 0 | 0.83715 | imbibition | 0.7924 | 0.1838
2-029 | 2520.1 | 18.1 | 6.2 | 0.105 | 0.245 | 5.9 | 2.28 | 0.1 | 0.17 | 1e-06 | 0.78645 | imbibition | 0.7924 | 0.1838
2-029 | 2520.1 | 18.1 | 6.2 | 0.105 | 0.245 | 5.9 | 2.28 | 0.125 | 0.1862 | 5e-06 | 0.73753 | imbibition | 0.7924 | 0.1838
2-029 | 2520.1 | 18.1 | 6.2 | 0.105 | 0.245 | 5.9 | 2.28 | 0.15 | 0.2025 | 1.4e-05 | 0.69036 | imbibition | 0.7924 | 0.1838
2-029 | 2520.1 | 18.1 | 6.2 | 0.105 | 0.245 | 5.9 | 2.28 | 0.175 | 0.2188 | 3.4e-05 | 0.64493 | imbibition | 0.7924 | 0.1838
2-029 | 2520.1 | 18.1 | 6.2 | 0.105 | 0.245 | 5.9 | 2.28 | 0.2 | 0.235 | 7.5e-05 | 0.60124 | imbibition | 0.7924 | 0.1838
2-029 | 2520.1 | 18.1 | 6.2 | 0.105 | 0.245 | 5.9 | 2.28 | 0.225 | 0.2513 | 0.000151 | 0.55925 | imbibition | 0.7924 | 0.1838
2-029 | 2520.1 | 18.1 | 6.2 | 0.105 | 0.245 | 5.9 | 2.28 | 0.25 | 0.2675 | 0.00028 | 0.51897 | imbibition | 0.7924 | 0.1838
2-029 | 2520.1 | 18.1 | 6.2 | 0.105 | 0.245 | 5.9 | 2.28 | 0.275 | 0.2838 | 0.000492 | 0.48036 | imbibition | 0.7924 | 0.1838
2-029 | 2520.1 | 18.1 | 6.2 | 0.105 | 0.245 | 5.9 | 2.28 | 0.3 | 0.3 | 0.000822 | 0.44343 | imbibition | 0.7924 | 0.1838
2-029 | 2520.1 | 18.1 | 6.2 | 0.105 | 0.245 | 5.9 | 2.28 | 0.325 | 0.3163 | 0.001319 | 0.40814 | imbibition | 0.7924 | 0.1838
2-029 | 2520.1 | 18.1 | 6.2 | 0.105 | 0.245 | 5.9 | 2.28 | 0.35 | 0.3325 | 0.002042 | 0.37449 | imbibition | 0.7924 | 0.1838
2-029 | 2520.1 | 18.1 | 6.2 | 0.105 | 0.245 | 5.9 | 2.28 | 0.375 | 0.3488 | 0.003067 | 0.34246 | imbibition | 0.7924 | 0.1838
2-029 | 2520.1 | 18.1 | 6.2 | 0.105 | 0.245 | 5.9 | 2.28 | 0.4 | 0.365 | 0.004489 | 0.31202 | imbibition | 0.7924 | 0.1838
2-029 | 2520.1 | 18.1 | 6.2 | 0.105 | 0.245 | 5.9 | 2.28 | 0.425 | 0.3812 | 0.006419 | 0.28317 | imbibition | 0.7924 | 0.1838
2-029 | 2520.1 | 18.1 | 6.2 | 0.105 | 0.245 | 5.9 | 2.28 | 0.45 | 0.3975 | 0.008994 | 0.25587 | imbibition | 0.7924 | 0.1838
2-029 | 2520.1 | 18.1 | 6.2 | 0.105 | 0.245 | 5.9 | 2.28 | 0.475 | 0.4137 | 0.012373 | 0.23012 | imbibition | 0.7924 | 0.1838
2-029 | 2520.1 | 18.1 | 6.2 | 0.105 | 0.245 | 5.9 | 2.28 | 0.5 | 0.43 | 0.016746 | 0.2059 | imbibition | 0.7924 | 0.1838
2-029 | 2520.1 | 18.1 | 6.2 | 0.105 | 0.245 | 5.9 | 2.28 | 0.525 | 0.4463 | 0.022333 | 0.18317 | imbibition | 0.7924 | 0.1838
2-029 | 2520.1 | 18.1 | 6.2 | 0.105 | 0.245 | 5.9 | 2.28 | 0.55 | 0.4625 | 0.029386 | 0.16193 | imbibition | 0.7924 | 0.1838
2-029 | 2520.1 | 18.1 | 6.2 | 0.105 | 0.245 | 5.9 | 2.28 | 0.575 | 0.4787 | 0.038198 | 0.14214 | imbibition | 0.7924 | 0.1838
2-029 | 2520.1 | 18.1 | 6.2 | 0.105 | 0.245 | 5.9 | 2.28 | 0.6 | 0.495 | 0.049101 | 0.12379 | imbibition | 0.7924 | 0.1838
2-029 | 2520.1 | 18.1 | 6.2 | 0.105 | 0.245 | 5.9 | 2.28 | 0.625 | 0.5112 | 0.062473 | 0.10685 | imbibition | 0.7924 | 0.1838
2-029 | 2520.1 | 18.1 | 6.2 | 0.105 | 0.245 | 5.9 | 2.28 | 0.65 | 0.5275 | 0.078739 | 0.091301 | imbibition | 0.7924 | 0.1838
2-029 | 2520.1 | 18.1 | 6.2 | 0.105 | 0.245 | 5.9 | 2.28 | 0.675 | 0.5438 | 0.098377 | 0.077107 | imbibition | 0.7924 | 0.1838
2-029 | 2520.1 | 18.1 | 6.2 | 0.105 | 0.245 | 5.9 | 2.28 | 0.7 | 0.56 | 0.12192 | 0.064245 | imbibition | 0.7924 | 0.1838
2-029 | 2520.1 | 18.1 | 6.2 | 0.105 | 0.245 | 5.9 | 2.28 | 0.725 | 0.5763 | 0.14997 | 0.052684 | imbibition | 0.7924 | 0.1838
2-029 | 2520.1 | 18.1 | 6.2 | 0.105 | 0.245 | 5.9 | 2.28 | 0.75 | 0.5925 | 0.18317 | 0.042394 | imbibition | 0.7924 | 0.1838
2-029 | 2520.1 | 18.1 | 6.2 | 0.105 | 0.245 | 5.9 | 2.28 | 0.775 | 0.6088 | 0.22227 | 0.033341 | imbibition | 0.7924 | 0.1838
2-029 | 2520.1 | 18.1 | 6.2 | 0.105 | 0.245 | 5.9 | 2.28 | 0.8 | 0.625 | 0.26806 | 0.025489 | imbibition | 0.7924 | 0.1838
2-029 | 2520.1 | 18.1 | 6.2 | 0.105 | 0.245 | 5.9 | 2.28 | 0.825 | 0.6412 | 0.32142 | 0.018799 | imbibition | 0.7924 | 0.1838
2-029 | 2520.1 | 18.1 | 6.2 | 0.105 | 0.245 | 5.9 | 2.28 | 0.85 | 0.6575 | 0.38333 | 0.013228 | imbibition | 0.7924 | 0.1838
2-029 | 2520.1 | 18.1 | 6.2 | 0.105 | 0.245 | 5.9 | 2.28 | 0.875 | 0.6737 | 0.45483 | 0.008729 | imbibition | 0.7924 | 0.1838
2-029 | 2520.1 | 18.1 | 6.2 | 0.105 | 0.245 | 5.9 | 2.28 | 0.9 | 0.69 | 0.53707 | 0.005248 | imbibition | 0.7924 | 0.1838
2-029 | 2520.1 | 18.1 | 6.2 | 0.105 | 0.245 | 5.9 | 2.28 | 0.925 | 0.7063 | 0.6313 | 0.002724 | imbibition | 0.7924 | 0.1838
2-029 | 2520.1 | 18.1 | 6.2 | 0.105 | 0.245 | 5.9 | 2.28 | 0.95 | 0.7225 | 0.73887 | 0.001081 | imbibition | 0.7924 | 0.1838
2-029 | 2520.1 | 18.1 | 6.2 | 0.105 | 0.245 | 5.9 | 2.28 | 0.975 | 0.7388 | 0.86125 | 0.000222 | imbibition | 0.7924 | 0.1838
2-029 | 2520.1 | 18.1 | 6.2 | 0.105 | 0.245 | 5.9 | 2.28 | 1 | 0.755 | 1 | 0 | imbibition | 0.7924 | 0.1838
2-033 | 2521.4 | 18.1 | 16.6 | 0.074 | 0.21 | 6.15 | 2 | 0 | 0.074 | 0 | 1 | drainage | 1.2201 | 0.3007
2-033 | 2521.4 | 18.1 | 16.6 | 0.074 | 0.21 | 6.15 | 2 | 0.025 | 0.0919 | 0 | 0.95063 | drainage | 1.2201 | 0.3007
2-033 | 2521.4 | 18.1 | 16.6 | 0.074 | 0.21 | 6.15 | 2 | 0.05 | 0.1098 | 0 | 0.9025 | drainage | 1.2201 | 0.3007
2-033 | 2521.4 | 18.1 | 16.6 | 0.074 | 0.21 | 6.15 | 2 | 0.075 | 0.1277 | 0 | 0.85562 | drainage | 1.2201 | 0.3007
2-033 | 2521.4 | 18.1 | 16.6 | 0.074 | 0.21 | 6.15 | 2 | 0.1 | 0.1456 | 1e-06 | 0.81 | drainage | 1.2201 | 0.3007
2-033 | 2521.4 | 18.1 | 16.6 | 0.074 | 0.21 | 6.15 | 2 | 0.125 | 0.1635 | 3e-06 | 0.76562 | drainage | 1.2201 | 0.3007
2-033 | 2521.4 | 18.1 | 16.6 | 0.074 | 0.21 | 6.15 | 2 | 0.15 | 0.1814 | 9e-06 | 0.7225 | drainage | 1.2201 | 0.3007
2-033 | 2521.4 | 18.1 | 16.6 | 0.074 | 0.21 | 6.15 | 2 | 0.175 | 0.1993 | 2.2e-05 | 0.68063 | drainage | 1.2201 | 0.3007
2-033 | 2521.4 | 18.1 | 16.6 | 0.074 | 0.21 | 6.15 | 2 | 0.2 | 0.2172 | 5e-05 | 0.64 | drainage | 1.2201 | 0.3007
2-033 | 2521.4 | 18.1 | 16.6 | 0.074 | 0.21 | 6.15 | 2 | 0.225 | 0.2351 | 0.000104 | 0.60062 | drainage | 1.2201 | 0.3007
2-033 | 2521.4 | 18.1 | 16.6 | 0.074 | 0.21 | 6.15 | 2 | 0.25 | 0.253 | 0.000198 | 0.5625 | drainage | 1.2201 | 0.3007
2-033 | 2521.4 | 18.1 | 16.6 | 0.074 | 0.21 | 6.15 | 2 | 0.275 | 0.2709 | 0.000356 | 0.52563 | drainage | 1.2201 | 0.3007
2-033 | 2521.4 | 18.1 | 16.6 | 0.074 | 0.21 | 6.15 | 2 | 0.3 | 0.2888 | 0.000609 | 0.49 | drainage | 1.2201 | 0.3007
2-033 | 2521.4 | 18.1 | 16.6 | 0.074 | 0.21 | 6.15 | 2 | 0.325 | 0.3067 | 0.000996 | 0.45563 | drainage | 1.2201 | 0.3007
2-033 | 2521.4 | 18.1 | 16.6 | 0.074 | 0.21 | 6.15 | 2 | 0.35 | 0.3246 | 0.00157 | 0.4225 | drainage | 1.2201 | 0.3007
2-033 | 2521.4 | 18.1 | 16.6 | 0.074 | 0.21 | 6.15 | 2 | 0.375 | 0.3425 | 0.0024 | 0.39062 | drainage | 1.2201 | 0.3007
2-033 | 2521.4 | 18.1 | 16.6 | 0.074 | 0.21 | 6.15 | 2 | 0.4 | 0.3604 | 0.00357 | 0.36 | drainage | 1.2201 | 0.3007
2-033 | 2521.4 | 18.1 | 16.6 | 0.074 | 0.21 | 6.15 | 2 | 0.425 | 0.3783 | 0.005183 | 0.33063 | drainage | 1.2201 | 0.3007
2-033 | 2521.4 | 18.1 | 16.6 | 0.074 | 0.21 | 6.15 | 2 | 0.45 | 0.3962 | 0.007366 | 0.3025 | drainage | 1.2201 | 0.3007
2-033 | 2521.4 | 18.1 | 16.6 | 0.074 | 0.21 | 6.15 | 2 | 0.475 | 0.4141 | 0.010272 | 0.27563 | drainage | 1.2201 | 0.3007
2-033 | 2521.4 | 18.1 | 16.6 | 0.074 | 0.21 | 6.15 | 2 | 0.5 | 0.432 | 0.014082 | 0.25 | drainage | 1.2201 | 0.3007
2-033 | 2521.4 | 18.1 | 16.6 | 0.074 | 0.21 | 6.15 | 2 | 0.525 | 0.4499 | 0.01901 | 0.22562 | drainage | 1.2201 | 0.3007
2-033 | 2521.4 | 18.1 | 16.6 | 0.074 | 0.21 | 6.15 | 2 | 0.55 | 0.4678 | 0.025306 | 0.2025 | drainage | 1.2201 | 0.3007
2-033 | 2521.4 | 18.1 | 16.6 | 0.074 | 0.21 | 6.15 | 2 | 0.575 | 0.4857 | 0.033263 | 0.18063 | drainage | 1.2201 | 0.3007
2-033 | 2521.4 | 18.1 | 16.6 | 0.074 | 0.21 | 6.15 | 2 | 0.6 | 0.5036 | 0.043215 | 0.16 | drainage | 1.2201 | 0.3007
2-033 | 2521.4 | 18.1 | 16.6 | 0.074 | 0.21 | 6.15 | 2 | 0.625 | 0.5215 | 0.055547 | 0.14062 | drainage | 1.2201 | 0.3007
2-033 | 2521.4 | 18.1 | 16.6 | 0.074 | 0.21 | 6.15 | 2 | 0.65 | 0.5394 | 0.0707 | 0.1225 | drainage | 1.2201 | 0.3007
2-033 | 2521.4 | 18.1 | 16.6 | 0.074 | 0.21 | 6.15 | 2 | 0.675 | 0.5573 | 0.08917 | 0.10562 | drainage | 1.2201 | 0.3007
2-033 | 2521.4 | 18.1 | 16.6 | 0.074 | 0.21 | 6.15 | 2 | 0.7 | 0.5752 | 0.11152 | 0.09 | drainage | 1.2201 | 0.3007
2-033 | 2521.4 | 18.1 | 16.6 | 0.074 | 0.21 | 6.15 | 2 | 0.725 | 0.5931 | 0.13838 | 0.075625 | drainage | 1.2201 | 0.3007
2-033 | 2521.4 | 18.1 | 16.6 | 0.074 | 0.21 | 6.15 | 2 | 0.75 | 0.611 | 0.17046 | 0.0625 | drainage | 1.2201 | 0.3007
2-033 | 2521.4 | 18.1 | 16.6 | 0.074 | 0.21 | 6.15 | 2 | 0.775 | 0.6289 | 0.20855 | 0.050625 | drainage | 1.2201 | 0.3007
2-033 | 2521.4 | 18.1 | 16.6 | 0.074 | 0.21 | 6.15 | 2 | 0.8 | 0.6468 | 0.25351 | 0.04 | drainage | 1.2201 | 0.3007
2-033 | 2521.4 | 18.1 | 16.6 | 0.074 | 0.21 | 6.15 | 2 | 0.825 | 0.6647 | 0.30633 | 0.030625 | drainage | 1.2201 | 0.3007
2-033 | 2521.4 | 18.1 | 16.6 | 0.074 | 0.21 | 6.15 | 2 | 0.85 | 0.6826 | 0.36807 | 0.0225 | drainage | 1.2201 | 0.3007
2-033 | 2521.4 | 18.1 | 16.6 | 0.074 | 0.21 | 6.15 | 2 | 0.875 | 0.7005 | 0.4399 | 0.015625 | drainage | 1.2201 | 0.3007
2-033 | 2521.4 | 18.1 | 16.6 | 0.074 | 0.21 | 6.15 | 2 | 0.9 | 0.7184 | 0.52311 | 0.01 | drainage | 1.2201 | 0.3007
2-033 | 2521.4 | 18.1 | 16.6 | 0.074 | 0.21 | 6.15 | 2 | 0.925 | 0.7363 | 0.61911 | 0.005625 | drainage | 1.2201 | 0.3007
2-033 | 2521.4 | 18.1 | 16.6 | 0.074 | 0.21 | 6.15 | 2 | 0.95 | 0.7542 | 0.72946 | 0.0025 | drainage | 1.2201 | 0.3007
2-033 | 2521.4 | 18.1 | 16.6 | 0.074 | 0.21 | 6.15 | 2 | 0.975 | 0.7721 | 0.85581 | 0.000625 | drainage | 1.2201 | 0.3007
2-033 | 2521.4 | 18.1 | 16.6 | 0.074 | 0.21 | 6.15 | 2 | 1 | 0.79 | 1 | 0 | drainage | 1.2201 | 0.3007
2-033 | 2521.4 | 18.1 | 16.6 | 0.074 | 0.21 | 6.15 | 2.08 | 0 | 0.074 | 0 | 1 | imbibition | 1.2201 | 0.3007
2-033 | 2521.4 | 18.1 | 16.6 | 0.074 | 0.21 | 6.15 | 2.08 | 0.025 | 0.0919 | 0 | 0.9487 | imbibition | 1.2201 | 0.3007
2-033 | 2521.4 | 18.1 | 16.6 | 0.074 | 0.21 | 6.15 | 2.08 | 0.05 | 0.1098 | 0 | 0.8988 | imbibition | 1.2201 | 0.3007
2-033 | 2521.4 | 18.1 | 16.6 | 0.074 | 0.21 | 6.15 | 2.08 | 0.075 | 0.1277 | 0 | 0.8503 | imbibition | 1.2201 | 0.3007
2-033 | 2521.4 | 18.1 | 16.6 | 0.074 | 0.21 | 6.15 | 2.08 | 0.1 | 0.1456 | 1e-06 | 0.8032 | imbibition | 1.2201 | 0.3007
2-033 | 2521.4 | 18.1 | 16.6 | 0.074 | 0.21 | 6.15 | 2.08 | 0.125 | 0.1635 | 3e-06 | 0.75749 | imbibition | 1.2201 | 0.3007
2-033 | 2521.4 | 18.1 | 16.6 | 0.074 | 0.21 | 6.15 | 2.08 | 0.15 | 0.1814 | 9e-06 | 0.71317 | imbibition | 1.2201 | 0.3007
2-033 | 2521.4 | 18.1 | 16.6 | 0.074 | 0.21 | 6.15 | 2.08 | 0.175 | 0.1993 | 2.2e-05 | 0.67023 | imbibition | 1.2201 | 0.3007
2-033 | 2521.4 | 18.1 | 16.6 | 0.074 | 0.21 | 6.15 | 2.08 | 0.2 | 0.2172 | 5e-05 | 0.62868 | imbibition | 1.2201 | 0.3007
2-033 | 2521.4 | 18.1 | 16.6 | 0.074 | 0.21 | 6.15 | 2.08 | 0.225 | 0.2351 | 0.000104 | 0.5885 | imbibition | 1.2201 | 0.3007
2-033 | 2521.4 | 18.1 | 16.6 | 0.074 | 0.21 | 6.15 | 2.08 | 0.25 | 0.253 | 0.000198 | 0.5497 | imbibition | 1.2201 | 0.3007
2-033 | 2521.4 | 18.1 | 16.6 | 0.074 | 0.21 | 6.15 | 2.08 | 0.275 | 0.2709 | 0.000356 | 0.51228 | imbibition | 1.2201 | 0.3007
2-033 | 2521.4 | 18.1 | 16.6 | 0.074 | 0.21 | 6.15 | 2.08 | 0.3 | 0.2888 | 0.000609 | 0.47622 | imbibition | 1.2201 | 0.3007
2-033 | 2521.4 | 18.1 | 16.6 | 0.074 | 0.21 | 6.15 | 2.08 | 0.325 | 0.3067 | 0.000996 | 0.44152 | imbibition | 1.2201 | 0.3007
2-033 | 2521.4 | 18.1 | 16.6 | 0.074 | 0.21 | 6.15 | 2.08 | 0.35 | 0.3246 | 0.00157 | 0.40819 | imbibition | 1.2201 | 0.3007
2-033 | 2521.4 | 18.1 | 16.6 | 0.074 | 0.21 | 6.15 | 2.08 | 0.375 | 0.3425 | 0.0024 | 0.37621 | imbibition | 1.2201 | 0.3007
2-033 | 2521.4 | 18.1 | 16.6 | 0.074 | 0.21 | 6.15 | 2.08 | 0.4 | 0.3604 | 0.00357 | 0.34558 | imbibition | 1.2201 | 0.3007
2-033 | 2521.4 | 18.1 | 16.6 | 0.074 | 0.21 | 6.15 | 2.08 | 0.425 | 0.3783 | 0.005183 | 0.31631 | imbibition | 1.2201 | 0.3007
2-033 | 2521.4 | 18.1 | 16.6 | 0.074 | 0.21 | 6.15 | 2.08 | 0.45 | 0.3962 | 0.007366 | 0.28837 | imbibition | 1.2201 | 0.3007
2-033 | 2521.4 | 18.1 | 16.6 | 0.074 | 0.21 | 6.15 | 2.08 | 0.475 | 0.4141 | 0.010272 | 0.26178 | imbibition | 1.2201 | 0.3007
2-033 | 2521.4 | 18.1 | 16.6 | 0.074 | 0.21 | 6.15 | 2.08 | 0.5 | 0.432 | 0.014082 | 0.23651 | imbibition | 1.2201 | 0.3007
2-033 | 2521.4 | 18.1 | 16.6 | 0.074 | 0.21 | 6.15 | 2.08 | 0.525 | 0.4499 | 0.01901 | 0.21258 | imbibition | 1.2201 | 0.3007
2-033 | 2521.4 | 18.1 | 16.6 | 0.074 | 0.21 | 6.15 | 2.08 | 0.55 | 0.4678 | 0.025306 | 0.18997 | imbibition | 1.2201 | 0.3007
2-033 | 2521.4 | 18.1 | 16.6 | 0.074 | 0.21 | 6.15 | 2.08 | 0.575 | 0.4857 | 0.033263 | 0.16867 | imbibition | 1.2201 | 0.3007
2-033 | 2521.4 | 18.1 | 16.6 | 0.074 | 0.21 | 6.15 | 2.08 | 0.6 | 0.5036 | 0.043215 | 0.14869 | imbibition | 1.2201 | 0.3007
2-033 | 2521.4 | 18.1 | 16.6 | 0.074 | 0.21 | 6.15 | 2.08 | 0.625 | 0.5215 | 0.055547 | 0.13001 | imbibition | 1.2201 | 0.3007
2-033 | 2521.4 | 18.1 | 16.6 | 0.074 | 0.21 | 6.15 | 2.08 | 0.65 | 0.5394 | 0.0707 | 0.11263 | imbibition | 1.2201 | 0.3007
2-033 | 2521.4 | 18.1 | 16.6 | 0.074 | 0.21 | 6.15 | 2.08 | 0.675 | 0.5573 | 0.08917 | 0.096542 | imbibition | 1.2201 | 0.3007
2-033 | 2521.4 | 18.1 | 16.6 | 0.074 | 0.21 | 6.15 | 2.08 | 0.7 | 0.5752 | 0.11152 | 0.081736 | imbibition | 1.2201 | 0.3007
2-033 | 2521.4 | 18.1 | 16.6 | 0.074 | 0.21 | 6.15 | 2.08 | 0.725 | 0.5931 | 0.13838 | 0.068204 | imbibition | 1.2201 | 0.3007
2-033 | 2521.4 | 18.1 | 16.6 | 0.074 | 0.21 | 6.15 | 2.08 | 0.75 | 0.611 | 0.17046 | 0.055939 | imbibition | 1.2201 | 0.3007
2-033 | 2521.4 | 18.1 | 16.6 | 0.074 | 0.21 | 6.15 | 2.08 | 0.775 | 0.6289 | 0.20855 | 0.04493 | imbibition | 1.2201 | 0.3007
2-033 | 2521.4 | 18.1 | 16.6 | 0.074 | 0.21 | 6.15 | 2.08 | 0.8 | 0.6468 | 0.25351 | 0.035168 | imbibition | 1.2201 | 0.3007
2-033 | 2521.4 | 18.1 | 16.6 | 0.074 | 0.21 | 6.15 | 2.08 | 0.825 | 0.6647 | 0.30633 | 0.026639 | imbibition | 1.2201 | 0.3007
2-033 | 2521.4 | 18.1 | 16.6 | 0.074 | 0.21 | 6.15 | 2.08 | 0.85 | 0.6826 | 0.36807 | 0.019332 | imbibition | 1.2201 | 0.3007
2-033 | 2521.4 | 18.1 | 16.6 | 0.074 | 0.21 | 6.15 | 2.08 | 0.875 | 0.7005 | 0.4399 | 0.01323 | imbibition | 1.2201 | 0.3007
2-033 | 2521.4 | 18.1 | 16.6 | 0.074 | 0.21 | 6.15 | 2.08 | 0.9 | 0.7184 | 0.52311 | 0.008318 | imbibition | 1.2201 | 0.3007
2-033 | 2521.4 | 18.1 | 16.6 | 0.074 | 0.21 | 6.15 | 2.08 | 0.925 | 0.7363 | 0.61911 | 0.004572 | imbibition | 1.2201 | 0.3007
2-033 | 2521.4 | 18.1 | 16.6 | 0.074 | 0.21 | 6.15 | 2.08 | 0.95 | 0.7542 | 0.72946 | 0.001967 | imbibition | 1.2201 | 0.3007
2-033 | 2521.4 | 18.1 | 16.6 | 0.074 | 0.21 | 6.15 | 2.08 | 0.975 | 0.7721 | 0.85581 | 0.000465 | imbibition | 1.2201 | 0.3007
2-033 | 2521.4 | 18.1 | 16.6 | 0.074 | 0.21 | 6.15 | 2.08 | 1 | 0.79 | 1 | 0 | imbibition | 1.2201 | 0.3007