## Page 7 Table 1
Source: Page 7 Table 1 (Page 7)
Sample ID: | Depth (m) | Ka (mD) NCS | Phi (%) | Target Water Saturation Swi, % | Achieved Water Saturation Swi, %
2-015 | 2511.1 | 2.46 | 18.6 | 20 | 20.5
2-019 | 2512.2 | 37 | 24.5 | 7.5 | 9.2
2-023 | 2513.4 | 9.93 | 22.87 | 15 | 16.4
2-029 | 2515.1 | 13.8 | 18.1 | 10 | 10.5
2-033 | 2516.16 | 21.6 | 25 | 5 | 7.4

## Page 9 Table 2
Source: Page 9 Table 2 (Page 9)
Table 2: Simulation Models | Table 2: Simulation Models
Test Ref: | G-W Drainage | Test Ref: | O-W Imbibition
2-015 | Corey | 2-015 | Corey
2-019 | Corey | 2-019 | Corey
2-023 | Corey | 2-023 | Corey
2-029 | Corey | 2-029 | Corey
2-033 | Corey | 2-033 | Corey

## Page 11 Table 3
Source: Page 11 Table 3 (Page 11)
| Lab Data USS Krg | Lab Data USS Krw | Sendra USS Drn Krg | Sendra USS Drn Krw | Swir

## Table 3.1 2_ Primary Drainag
Source: Table 3.1 2: Primary Drainage USS Relative Permeability Data (Page 14)
Kw, mD | Swir, frac | Kg@Swir, mD | Krw Initial, mD | Krg @Swir, mD | Nw | Ng
1.63 | 0.205 | 0.062 | 1 | 0.593 | 4.55 | 2.5

## Page 14 Table 5
Source: Page 14 Table 5 (Page 14)
Swn | Sw | Krw | Sw | Krg
0.000 | 0.205 | 0.0E+00 | 0.205 | 1.00E+00
0.025 | 0.225 | 5.14E-08 | 0.225 | 9.39E-01
0.050 | 0.245 | 1.20E-06 | 0.245 | 8.80E-01
0.075 | 0.265 | 7.61E-06 | 0.265 | 8.23E-01
0.100 | 0.285 | 2.82E-05 | 0.285 | 7.68E-01
0.125 | 0.304 | 7.78E-05 | 0.304 | 7.16E-01
0.150 | 0.324 | 1.78E-04 | 0.324 | 6.66E-01
0.175 | 0.344 | 3.60E-04 | 0.344 | 6.18E-01
0.200 | 0.364 | 6.60E-04 | 0.364 | 5.72E-01
0.225 | 0.384 | 1.13E-03 | 0.384 | 5.29E-01
0.250 | 0.404 | 1.82E-03 | 0.404 | 4.87E-01

## Table 3.1 3_ Plug 2-015 Prim
Source: Table 3.1 3: Plug 2-015 Primary Imbibition Test Parameters (Page 15)
Swn | Sw | Krw | Sw | Krg
0.275 | 0.424 | 2.81E-03 | 0.424 | 4.48E-01
0.300 | 0.444 | 4.18E-03 | 0.444 | 4.10E-01
0.325 | 0.463 | 6.01E-03 | 0.463 | 3.74E-01
0.350 | 0.483 | 8.42E-03 | 0.483 | 3.41E-01
0.375 | 0.503 | 1.15E-02 | 0.503 | 3.09E-01
0.400 | 0.523 | 1.55E-02 | 0.523 | 2.79E-01
0.425 | 0.543 | 2.04E-02 | 0.543 | 2.51E-01
0.450 | 0.563 | 2.64E-02 | 0.563 | 2.24E-01
0.475 | 0.583 | 3.38E-02 | 0.583 | 2.00E-01
0.500 | 0.603 | 4.27E-02 | 0.603 | 1.77E-01
0.525 | 0.622 | 5.33E-02 | 0.622 | 1.56E-01
0.550 | 0.642 | 6.59E-02 | 0.642 | 1.36E-01
0.575 | 0.662 | 8.06E-02 | 0.662 | 1.18E-01
0.600 | 0.682 | 9.79E-02 | 0.682 | 1.01E-01
0.625 | 0.702 | 1.18E-01 | 0.702 | 8.61E-02
0.650 | 0.722 | 1.41E-01 | 0.722 | 7.25E-02
0.675 | 0.742 | 1.67E-01 | 0.742 | 6.02E-02
0.700 | 0.762 | 1.97E-01 | 0.762 | 4.93E-02
0.725 | 0.781 | 2.31E-01 | 0.781 | 3.97E-02
0.750 | 0.801 | 2.70E-01 | 0.801 | 3.12E-02
0.775 | 0.821 | 3.14E-01 | 0.821 | 2.40E-02
0.800 | 0.841 | 3.62E-01 | 0.841 | 1.79E-02
0.825 | 0.861 | 4.17E-01 | 0.861 | 1.28E-02
0.850 | 0.881 | 4.77E-01 | 0.881 | 8.71E-03
0.875 | 0.901 | 5.45E-01 | 0.901 | 5.52E-03
0.900 | 0.921 | 6.19E-01 | 0.921 | 3.16E-03
0.925 | 0.940 | 7.01E-01 | 0.940 | 1.54E-03
0.950 | 0.960 | 7.92E-01 | 0.960 | 5.59E-04
0.975 | 0.980 | 8.91E-01 | 0.980 | 9.88E-05
1.000 | 1.000 | 1.00E+00 | 1.000 | 0.0E+00

## Page 15 Table 7
Source: Page 15 Table 7 (Page 15)
Kg@Swir, mD | Swir, frac | Kw@Sgr, mD | Sgr, frac | Krg@Swir, mD | Krw@Sgr, mD | Nw | Ng
0.967 | 0.205 | 0.062 | 0.4665 | 1 | 0.0643 | 4.55 | 2.7

## Page 16 Table 8
Source: Page 16 Table 8 (Page 16)
Swn | Sw | Krw | Sw | Krg
0.000 | 0.205 | 0.0E+00 | 0.205 | 1.00E+00
0.025 | 0.213 | 3.3E-09 | 0.213 | 9.34E-01
0.050 | 0.221 | 7.7E-08 | 0.221 | 8.71E-01
0.075 | 0.230 | 4.9E-07 | 0.230 | 8.10E-01
0.100 | 0.238 | 1.8E-06 | 0.238 | 7.52E-01
0.125 | 0.246 | 5.0E-06 | 0.246 | 6.97E-01
0.150 | 0.254 | 1.1E-05 | 0.254 | 6.45E-01
0.175 | 0.262 | 2.3E-05 | 0.262 | 5.95E-01
0.200 | 0.271 | 4.2E-05 | 0.271 | 5.47E-01
0.225 | 0.279 | 7.3E-05 | 0.279 | 5.02E-01
0.250 | 0.287 | 1.2E-04 | 0.287 | 4.60E-01
0.275 | 0.295 | 1.8E-04 | 0.295 | 4.20E-01
0.300 | 0.304 | 2.7E-04 | 0.304 | 3.82E-01
0.325 | 0.312 | 3.9E-04 | 0.312 | 3.46E-01
0.350 | 0.320 | 5.4E-04 | 0.320 | 3.13E-01
0.375 | 0.328 | 7.4E-04 | 0.328 | 2.81E-01
0.400 | 0.336 | 9.9E-04 | 0.336 | 2.52E-01
0.425 | 0.345 | 1.3E-03 | 0.345 | 2.24E-01
0.450 | 0.353 | 1.7E-03 | 0.353 | 1.99E-01
0.475 | 0.361 | 2.2E-03 | 0.361 | 1.76E-01
0.500 | 0.369 | 2.7E-03 | 0.369 | 1.54E-01
0.525 | 0.377 | 3.4E-03 | 0.377 | 1.34E-01
0.550 | 0.386 | 4.2E-03 | 0.386 | 1.16E-01
0.575 | 0.394 | 5.2E-03 | 0.394 | 9.92E-02
0.600 | 0.402 | 6.3E-03 | 0.402 | 8.42E-02
0.625 | 0.410 | 7.6E-03 | 0.410 | 7.08E-02
0.650 | 0.419 | 9.1E-03 | 0.419 | 5.87E-02
0.675 | 0.427 | 1.1E-02 | 0.427 | 4.81E-02
0.700 | 0.435 | 1.3E-02 | 0.435 | 3.87E-02
0.725 | 0.443 | 1.5E-02 | 0.443 | 3.06E-02
0.750 | 0.451 | 1.7E-02 | 0.451 | 2.37E-02
0.775 | 0.460 | 2.0E-02 | 0.460 | 1.78E-02
0.800 | 0.468 | 2.3E-02 | 0.468 | 1.30E-02
0.825 | 0.476 | 2.7E-02 | 0.476 | 9.04E-03
0.850 | 0.484 | 3.1E-02 | 0.484 | 5.96E-03
0.875 | 0.492 | 3.5E-02 | 0.492 | 3.64E-03
0.900 | 0.501 | 4.0E-02 | 0.501 | 2.00E-03
0.925 | 0.509 | 4.5E-02 | 0.509 | 9.18E-04
0.950 | 0.517 | 5.1E-02 | 0.517 | 3.07E-04
0.975 | 0.525 | 5.7E-02 | 0.525 | 4.73E-05
1.000 | 0.534 | 6.4E-02 | 0.534 | 0.0E+00

## Page 18 Table 9
Source: Page 18 Table 9 (Page 18)
| Lab Data USS Krg | Lab Data USS Krw | Sendra USS Drn Krg | Sendra USS Drn Krw | Swir

## Table 3.2. 2_ Primary Draina
Source: Table 3.2. 2: Primary Drainage USS Relative Permeability Data (Page 21)
Kw, mD | Swir, frac | Kg@Swir, mD | Krw Initial, mD | Krg @Swir, mD | Nw | Ng
26.7 | 0.092 | 28.2 | 1 | 1.05 | 5.85 | 2.52

## Page 21 Table 11
Source: Page 21 Table 11 (Page 21)
Swn | Sw | Krw | Sw | Krg
0.000 | 0.092 | 0.0E+00 | 0.092 | 1.00E+00
0.025 | 0.115 | 4.25E-10 | 0.115 | 9.38E-01
0.050 | 0.137 | 2.45E-08 | 0.137 | 8.79E-01
0.075 | 0.160 | 2.62E-07 | 0.160 | 8.22E-01
0.100 | 0.183 | 1.41E-06 | 0.183 | 7.67E-01
0.125 | 0.206 | 5.21E-06 | 0.206 | 7.14E-01
0.150 | 0.228 | 1.51E-05 | 0.228 | 6.64E-01
0.175 | 0.251 | 3.73E-05 | 0.251 | 6.16E-01
0.200 | 0.274 | 8.15E-05 | 0.274 | 5.70E-01
0.225 | 0.296 | 1.62E-04 | 0.296 | 5.26E-01
0.250 | 0.319 | 3.01E-04 | 0.319 | 4.84E-01

## Table 3.2. 3_ Primary Imbibi
Source: Table 3.2. 3: Primary Imbibition Test Parameters (Page 22)
Swn | Sw | Krw | Sw | Krg
0.275 | 0.342 | 5.25E-04 | 0.342 | 4.45E-01
0.300 | 0.364 | 8.73E-04 | 0.364 | 4.07E-01
0.325 | 0.387 | 1.39E-03 | 0.387 | 3.71E-01
0.350 | 0.410 | 2.15E-03 | 0.410 | 3.38E-01
0.375 | 0.433 | 3.22E-03 | 0.433 | 3.06E-01
0.400 | 0.455 | 4.70E-03 | 0.455 | 2.76E-01
0.425 | 0.478 | 6.70E-03 | 0.478 | 2.48E-01
0.450 | 0.501 | 9.36E-03 | 0.501 | 2.22E-01
0.475 | 0.523 | 1.28E-02 | 0.523 | 1.97E-01
0.500 | 0.546 | 1.73E-02 | 0.546 | 1.74E-01
0.525 | 0.569 | 2.31E-02 | 0.569 | 1.53E-01
0.550 | 0.591 | 3.03E-02 | 0.591 | 1.34E-01
0.575 | 0.614 | 3.93E-02 | 0.614 | 1.16E-01
0.600 | 0.637 | 5.04E-02 | 0.637 | 9.94E-02
0.625 | 0.660 | 6.40E-02 | 0.660 | 8.44E-02
0.650 | 0.682 | 8.05E-02 | 0.682 | 7.10E-02
0.675 | 0.705 | 1.00E-01 | 0.705 | 5.89E-02
0.700 | 0.728 | 1.24E-01 | 0.728 | 4.81E-02
0.725 | 0.750 | 1.52E-01 | 0.750 | 3.86E-02
0.750 | 0.773 | 1.86E-01 | 0.773 | 3.04E-02
0.775 | 0.796 | 2.25E-01 | 0.796 | 2.33E-02
0.800 | 0.818 | 2.71E-01 | 0.818 | 1.73E-02
0.825 | 0.841 | 3.25E-01 | 0.841 | 1.24E-02
0.850 | 0.864 | 3.86E-01 | 0.864 | 8.39E-03
0.875 | 0.887 | 4.58E-01 | 0.887 | 5.30E-03
0.900 | 0.909 | 5.40E-01 | 0.909 | 3.02E-03
0.925 | 0.932 | 6.34E-01 | 0.932 | 1.46E-03
0.950 | 0.955 | 7.41E-01 | 0.955 | 5.27E-04
0.975 | 0.977 | 8.62E-01 | 0.977 | 9.18E-05
1.000 | 1.000 | 1.00E+00 | 1.000 | 0.0E+00

## Table 3.2. 4_ Primary Imbibi
Source: Table 3.2. 4: Primary Imbibition G-W Relative Permeability (Hybrid) (Page 22)
Kg@Swir, mD | Swir, frac | Kw@Sgr, mD | Sgr, frac | Krg@Swir, mD | Krw@Sgr, mD | Nw | Ng
28.2 | 0.092 | 0.256 | 0.4665 | 1 | 0.346 | 5.85 | 2.75

## Page 22 Table 14
Source: Page 22 Table 14 (Page 22)
Swn | Sw | Krw | Sw | Krg
0.000 | 0.092 | 0.0E+00 | 0.092 | 1.00E+00

## Page 23 Table 15
Source: Page 23 Table 15 (Page 23)
Swn | Sw | Krw | Sw | Krg
0.025 | 0.108 | 1.5E-10 | 0.108 | 9.33E-01
0.050 | 0.125 | 8.5E-09 | 0.125 | 8.68E-01
0.075 | 0.141 | 9.1E-08 | 0.141 | 8.07E-01
0.100 | 0.157 | 4.9E-07 | 0.157 | 7.48E-01
0.125 | 0.174 | 1.8E-06 | 0.174 | 6.93E-01
0.150 | 0.190 | 5.2E-06 | 0.190 | 6.40E-01
0.175 | 0.206 | 1.3E-05 | 0.206 | 5.89E-01
0.200 | 0.222 | 2.8E-05 | 0.222 | 5.41E-01
0.225 | 0.239 | 5.6E-05 | 0.239 | 4.96E-01
0.250 | 0.255 | 1.0E-04 | 0.255 | 4.53E-01
0.275 | 0.271 | 1.8E-04 | 0.271 | 4.13E-01
0.300 | 0.288 | 3.0E-04 | 0.288 | 3.75E-01
0.325 | 0.304 | 4.8E-04 | 0.304 | 3.39E-01
0.350 | 0.320 | 7.4E-04 | 0.320 | 3.06E-01
0.375 | 0.337 | 1.1E-03 | 0.337 | 2.75E-01
0.400 | 0.353 | 1.6E-03 | 0.353 | 2.45E-01
0.425 | 0.369 | 2.3E-03 | 0.369 | 2.18E-01
0.450 | 0.385 | 3.2E-03 | 0.385 | 1.93E-01
0.475 | 0.402 | 4.4E-03 | 0.402 | 1.70E-01
0.500 | 0.418 | 6.0E-03 | 0.418 | 1.49E-01
0.525 | 0.434 | 8.0E-03 | 0.434 | 1.29E-01
0.550 | 0.451 | 1.0E-02 | 0.451 | 1.11E-01
0.575 | 0.467 | 1.4E-02 | 0.467 | 9.51E-02
0.600 | 0.483 | 1.7E-02 | 0.483 | 8.05E-02
0.625 | 0.500 | 2.2E-02 | 0.500 | 6.74E-02
0.650 | 0.516 | 2.8E-02 | 0.516 | 5.57E-02
0.675 | 0.532 | 3.5E-02 | 0.532 | 4.55E-02
0.700 | 0.548 | 4.3E-02 | 0.548 | 3.65E-02
0.725 | 0.565 | 5.3E-02 | 0.565 | 2.87E-02
0.750 | 0.581 | 6.4E-02 | 0.581 | 2.21E-02
0.775 | 0.597 | 7.8E-02 | 0.597 | 1.65E-02
0.800 | 0.614 | 9.4E-02 | 0.614 | 1.20E-02
0.825 | 0.630 | 1.1E-01 | 0.630 | 8.29E-03
0.850 | 0.646 | 1.3E-01 | 0.646 | 5.42E-03
0.875 | 0.663 | 1.6E-01 | 0.663 | 3.28E-03
0.900 | 0.679 | 1.9E-01 | 0.679 | 1.78E-03
0.925 | 0.695 | 2.2E-01 | 0.695 | 8.06E-04
0.950 | 0.711 | 2.6E-01 | 0.711 | 2.64E-04
0.975 | 0.728 | 3.0E-01 | 0.728 | 3.93E-05
1.000 | 0.744 | 3.5E-01 | 0.744 | 0.0E+00

## Page 25 Table 16
Source: Page 25 Table 16 (Page 25)
Lab Data USS Krg | Lab Data USS Krw | Sendra USS Drn Krg | Sendra USS Drn Krw | Swir

## Table 3.3. 2_ Primary Draina
Source: Table 3.3. 2: Primary Drainage USS Relative Permeability Data (Page 28)
Kw, mD | Swir, frac | Kg@Swir, mD | Krw Initial, mD | Krg @Swir, mD | Nw | Ng
5.76 | 0.164 | 5.6 | 1 | 0.97 | 5.42 | 2.2

## Page 28 Table 18
Source: Page 28 Table 18 (Page 28)
Swn | Sw | Krw | Sw | Krg
0.000 | 0.164 | 0.0E+00 | 0.164 | 1.00E+00
0.025 | 0.185 | 2.07E-09 | 0.185 | 9.46E-01
0.050 | 0.206 | 8.88E-08 | 0.206 | 8.93E-01
0.075 | 0.227 | 8.00E-07 | 0.227 | 8.42E-01
0.100 | 0.248 | 3.80E-06 | 0.248 | 7.93E-01
0.125 | 0.269 | 1.27E-05 | 0.269 | 7.45E-01
0.150 | 0.289 | 3.42E-05 | 0.289 | 6.99E-01
0.175 | 0.310 | 7.89E-05 | 0.310 | 6.55E-01
0.200 | 0.331 | 1.63E-04 | 0.331 | 6.12E-01
0.225 | 0.352 | 3.08E-04 | 0.352 | 5.71E-01
0.250 | 0.373 | 5.46E-04 | 0.373 | 5.31E-01
0.275 | 0.394 | 9.14E-04 | 0.394 | 4.93E-01

## Table 3.3. 3_ Primary Imbibi
Source: Table 3.3. 3: Primary Imbibition Test Parameters 2-023 (Page 29)
Swn | Sw | Krw | Sw | Krg
0.300 | 0.415 | 1.47E-03 | 0.415 | 4.56E-01
0.325 | 0.436 | 2.26E-03 | 0.436 | 4.21E-01
0.350 | 0.457 | 3.38E-03 | 0.457 | 3.88E-01
0.375 | 0.478 | 4.91E-03 | 0.478 | 3.56E-01
0.400 | 0.498 | 6.97E-03 | 0.498 | 3.25E-01
0.425 | 0.519 | 9.68E-03 | 0.519 | 2.96E-01
0.450 | 0.540 | 1.32E-02 | 0.540 | 2.68E-01
0.475 | 0.561 | 1.77E-02 | 0.561 | 2.42E-01
0.500 | 0.582 | 2.34E-02 | 0.582 | 2.18E-01
0.525 | 0.603 | 3.04E-02 | 0.603 | 1.94E-01
0.550 | 0.624 | 3.92E-02 | 0.624 | 1.73E-01
0.575 | 0.645 | 4.98E-02 | 0.645 | 1.52E-01
0.600 | 0.666 | 6.27E-02 | 0.666 | 1.33E-01
0.625 | 0.687 | 7.83E-02 | 0.687 | 1.16E-01
0.650 | 0.707 | 9.68E-02 | 0.707 | 9.93E-02
0.675 | 0.728 | 1.19E-01 | 0.728 | 8.44E-02
0.700 | 0.749 | 1.45E-01 | 0.749 | 7.07E-02
0.725 | 0.770 | 1.75E-01 | 0.770 | 5.84E-02
0.750 | 0.791 | 2.10E-01 | 0.791 | 4.74E-02
0.775 | 0.812 | 2.51E-01 | 0.812 | 3.76E-02
0.800 | 0.833 | 2.98E-01 | 0.833 | 2.90E-02
0.825 | 0.854 | 3.53E-01 | 0.854 | 2.16E-02
0.850 | 0.875 | 4.14E-01 | 0.875 | 1.54E-02
0.875 | 0.896 | 4.85E-01 | 0.896 | 1.03E-02
0.900 | 0.916 | 5.65E-01 | 0.916 | 6.31E-03
0.925 | 0.937 | 6.55E-01 | 0.937 | 3.35E-03
0.950 | 0.958 | 7.57E-01 | 0.958 | 1.37E-03
0.975 | 0.979 | 8.72E-01 | 0.979 | 2.99E-04
1.000 | 1.000 | 1.00E+00 | 1.000 | 0.0E+00

## Table 3.3. 4_ Primary Imbibi
Source: Table 3.3. 4: Primary Imbibition G-W Relative Permeability (Hybrid) (Page 29)
Kg@Swir, mD | Swir, frac | Kw@Sgr, mD | Sgr, frac | Krg@Swir, mD | Krw@Sgr, mD | Nw | Ng
5.6 | 0.092 | 0.459 | 0.412 | 1 | 0.082 | 5.42 | 2.4

## Page 29 Table 21
Source: Page 29 Table 21 (Page 29)
Swn | Sw | Krw | Sw | Krg
0.000 | 0.164 | 0.0E+00 | 0.164 | 1.00E+00
0.025 | 0.175 | 1.7E-10 | 0.175 | 9.41E-01
0.050 | 0.185 | 7.3E-09 | 0.185 | 8.84E-01

## Page 30 Table 22
Source: Page 30 Table 22 (Page 30)
Swn | Sw | Krw | Sw | Krg
0.075 | 0.196 | 6.6E-08 | 0.196 | 8.29E-01
0.100 | 0.206 | 3.1E-07 | 0.206 | 7.77E-01
0.125 | 0.217 | 1.0E-06 | 0.217 | 7.26E-01
0.150 | 0.228 | 2.8E-06 | 0.228 | 6.77E-01
0.175 | 0.238 | 6.5E-06 | 0.238 | 6.30E-01
0.200 | 0.249 | 1.3E-05 | 0.249 | 5.85E-01
0.225 | 0.259 | 2.5E-05 | 0.259 | 5.42E-01
0.250 | 0.270 | 4.5E-05 | 0.270 | 5.01E-01
0.275 | 0.281 | 7.5E-05 | 0.281 | 4.62E-01
0.300 | 0.291 | 1.2E-04 | 0.291 | 4.25E-01
0.325 | 0.302 | 1.9E-04 | 0.302 | 3.89E-01
0.350 | 0.312 | 2.8E-04 | 0.312 | 3.56E-01
0.375 | 0.323 | 4.0E-04 | 0.323 | 3.24E-01
0.400 | 0.334 | 5.7E-04 | 0.334 | 2.93E-01
0.425 | 0.344 | 7.9E-04 | 0.344 | 2.65E-01
0.450 | 0.355 | 1.1E-03 | 0.355 | 2.38E-01
0.475 | 0.365 | 1.4E-03 | 0.365 | 2.13E-01
0.500 | 0.376 | 1.9E-03 | 0.376 | 1.89E-01
0.525 | 0.387 | 2.5E-03 | 0.387 | 1.68E-01
0.550 | 0.397 | 3.2E-03 | 0.397 | 1.47E-01
0.575 | 0.408 | 4.1E-03 | 0.408 | 1.28E-01
0.600 | 0.418 | 5.1E-03 | 0.418 | 1.11E-01
0.625 | 0.429 | 6.4E-03 | 0.429 | 9.50E-02
0.650 | 0.440 | 7.9E-03 | 0.440 | 8.05E-02
0.675 | 0.450 | 9.7E-03 | 0.450 | 6.74E-02
0.700 | 0.461 | 1.2E-02 | 0.461 | 5.56E-02
0.725 | 0.471 | 1.4E-02 | 0.471 | 4.51E-02
0.750 | 0.482 | 1.7E-02 | 0.482 | 3.59E-02
0.775 | 0.493 | 2.1E-02 | 0.493 | 2.79E-02
0.800 | 0.503 | 2.4E-02 | 0.503 | 2.10E-02
0.825 | 0.514 | 2.9E-02 | 0.514 | 1.53E-02
0.850 | 0.524 | 3.4E-02 | 0.524 | 1.05E-02
0.875 | 0.535 | 4.0E-02 | 0.535 | 6.80E-03
0.900 | 0.546 | 4.6E-02 | 0.546 | 3.98E-03
0.925 | 0.556 | 5.4E-02 | 0.556 | 2.00E-03
0.950 | 0.567 | 6.2E-02 | 0.567 | 7.54E-04
0.975 | 0.577 | 7.1E-02 | 0.577 | 1.43E-04
1.000 | 0.588 | 8.2E-02 | 0.588 | 0.0E+00

## Table 3.4. 2_ Primary Draina
Source: Table 3.4. 2: Primary Drainage USS Relative Permeability Data (Page 35)
Kw, mD | Swir, frac | Kg@Swir, mD | Krw Initial, mD | Krg @Swir, mD | Nw | Ng
5.48 | 0.105 | 5.97 | 1 | 1.09 | 5.9 | 2.33

## Page 35 Table 24
Source: Page 35 Table 24 (Page 35)
Swn | Sw | Krw | Sw | Krg
0.000 | 0.105 | 0.0E+00 | 0.105 | 1.00E+00
0.025 | 0.127 | 3.53E-10 | 0.127 | 9.43E-01
0.050 | 0.150 | 2.11E-08 | 0.150 | 8.87E-01
0.075 | 0.172 | 2.31E-07 | 0.172 | 8.34E-01
0.100 | 0.195 | 1.26E-06 | 0.195 | 7.82E-01
0.125 | 0.217 | 4.70E-06 | 0.217 | 7.33E-01
0.150 | 0.239 | 1.38E-05 | 0.239 | 6.85E-01
0.175 | 0.262 | 3.42E-05 | 0.262 | 6.39E-01
0.200 | 0.284 | 7.52E-05 | 0.284 | 5.95E-01
0.225 | 0.306 | 1.51E-04 | 0.306 | 5.52E-01
0.250 | 0.329 | 2.80E-04 | 0.329 | 5.12E-01
0.275 | 0.351 | 4.92E-04 | 0.351 | 4.73E-01
0.300 | 0.374 | 8.22E-04 | 0.374 | 4.36E-01
0.325 | 0.396 | 1.32E-03 | 0.396 | 4.00E-01
0.350 | 0.418 | 2.04E-03 | 0.418 | 3.67E-01
0.375 | 0.441 | 3.07E-03 | 0.441 | 3.35E-01
0.400 | 0.463 | 4.49E-03 | 0.463 | 3.04E-01
0.425 | 0.485 | 6.42E-03 | 0.485 | 2.75E-01
0.450 | 0.508 | 8.99E-03 | 0.508 | 2.48E-01
0.475 | 0.530 | 1.24E-02 | 0.530 | 2.23E-01
0.500 | 0.553 | 1.67E-02 | 0.553 | 1.99E-01
0.525 | 0.575 | 2.23E-02 | 0.575 | 1.76E-01
0.550 | 0.597 | 2.94E-02 | 0.597 | 1.56E-01
0.575 | 0.620 | 3.82E-02 | 0.620 | 1.36E-01
0.600 | 0.642 | 4.91E-02 | 0.642 | 1.18E-01
0.625 | 0.664 | 6.25E-02 | 0.664 | 1.02E-01
0.650 | 0.687 | 7.87E-02 | 0.687 | 8.66E-02
0.675 | 0.709 | 9.84E-02 | 0.709 | 7.29E-02
0.700 | 0.732 | 1.22E-01 | 0.732 | 6.05E-02
0.725 | 0.754 | 1.50E-01 | 0.754 | 4.94E-02
0.750 | 0.776 | 1.83E-01 | 0.776 | 3.96E-02
0.775 | 0.799 | 2.22E-01 | 0.799 | 3.09E-02

## Table 3.4. 3_ Plug 2-029 Pri
Source: Table 3.4. 3: Plug 2-029 Primary Imbibition Test Parameters (Page 36)
Swn | Sw | Krw | Sw | Krg
0.800 | 0.821 | 2.68E-01 | 0.821 | 2.35E-02
0.825 | 0.843 | 3.21E-01 | 0.843 | 1.72E-02
0.850 | 0.866 | 3.83E-01 | 0.866 | 1.20E-02
0.875 | 0.888 | 4.55E-01 | 0.888 | 7.87E-03
0.900 | 0.911 | 5.37E-01 | 0.911 | 4.68E-03
0.925 | 0.933 | 6.31E-01 | 0.933 | 2.39E-03
0.950 | 0.955 | 7.39E-01 | 0.955 | 9.30E-04
0.975 | 0.978 | 8.61E-01 | 0.978 | 1.85E-04
1.000 | 1.000 | 1.00E+00 | 1.000 | 0.0E+00

## Table 3.4. 4_ Primary Imbibi
Source: Table 3.4. 4: Primary Imbibition G-W Relative Permeability (Hybrid) (Page 36)
Kg@Swir, mD | Swir, frac | Kw@Sgr, mD | Sgr, frac | Krg@Swir, mD | Krw@Sgr, mD | Nw | Ng
5.97 | 0.105 | 2.2 | 0.245 | 1 | 0.369 | 5.90 | 2.28

## Page 36 Table 27
Source: Page 36 Table 27 (Page 36)
Swn | Sw | Krw | Sw | Krg
0.000 | 0.105 | 0.0E+00 | 0.105 | 1.00E+00
0.025 | 0.121 | 1.3E-10 | 0.121 | 9.44E-01
0.050 | 0.138 | 7.8E-09 | 0.138 | 8.90E-01
0.075 | 0.154 | 8.5E-08 | 0.154 | 8.37E-01
0.100 | 0.170 | 4.6E-07 | 0.170 | 7.86E-01
0.125 | 0.186 | 1.7E-06 | 0.186 | 7.38E-01
0.150 | 0.203 | 5.1E-06 | 0.203 | 6.90E-01
0.175 | 0.219 | 1.3E-05 | 0.219 | 6.45E-01
0.200 | 0.235 | 2.8E-05 | 0.235 | 6.01E-01
0.225 | 0.251 | 5.6E-05 | 0.251 | 5.59E-01
0.250 | 0.268 | 1.0E-04 | 0.268 | 5.19E-01
0.275 | 0.284 | 1.8E-04 | 0.284 | 4.80E-01
0.300 | 0.300 | 3.0E-04 | 0.300 | 4.43E-01
0.325 | 0.316 | 4.9E-04 | 0.316 | 4.08E-01
0.350 | 0.333 | 7.5E-04 | 0.333 | 3.74E-01
0.375 | 0.349 | 1.1E-03 | 0.349 | 3.42E-01
0.400 | 0.365 | 1.7E-03 | 0.365 | 3.12E-01
0.425 | 0.381 | 2.4E-03 | 0.381 | 2.83E-01
0.450 | 0.398 | 3.3E-03 | 0.398 | 2.56E-01
0.475 | 0.414 | 4.6E-03 | 0.414 | 2.30E-01
0.500 | 0.430 | 6.2E-03 | 0.430 | 2.06E-01

## Page 37 Table 28
Source: Page 37 Table 28 (Page 37)
Swn | Sw | Krw | Sw | Krg
0.525 | 0.446 | 8.2E-03 | 0.446 | 1.83E-01
0.550 | 0.463 | 1.1E-02 | 0.463 | 1.62E-01
0.575 | 0.479 | 1.4E-02 | 0.479 | 1.42E-01
0.600 | 0.495 | 1.8E-02 | 0.495 | 1.24E-01
0.625 | 0.511 | 2.3E-02 | 0.511 | 1.07E-01
0.650 | 0.528 | 2.9E-02 | 0.528 | 9.13E-02
0.675 | 0.544 | 3.6E-02 | 0.544 | 7.71E-02
0.700 | 0.560 | 4.5E-02 | 0.560 | 6.42E-02
0.725 | 0.576 | 5.5E-02 | 0.576 | 5.27E-02
0.750 | 0.593 | 6.8E-02 | 0.593 | 4.24E-02
0.775 | 0.609 | 8.2E-02 | 0.609 | 3.33E-02
0.800 | 0.625 | 9.9E-02 | 0.625 | 2.55E-02
0.825 | 0.641 | 1.2E-01 | 0.641 | 1.88E-02
0.850 | 0.658 | 1.4E-01 | 0.658 | 1.32E-02
0.875 | 0.674 | 1.7E-01 | 0.674 | 8.73E-03
0.900 | 0.690 | 2.0E-01 | 0.690 | 5.25E-03
0.925 | 0.706 | 2.3E-01 | 0.706 | 2.72E-03
0.950 | 0.723 | 2.7E-01 | 0.723 | 1.08E-03
0.975 | 0.739 | 3.2E-01 | 0.739 | 2.22E-04
1.000 | 0.755 | 3.7E-01 | 0.755 | 0

## Table 3.5. 2_ Primary Draina
Source: Table 3.5. 2: Primary Drainage USS Relative Permeability Data (Page 42)
Kw, mD | Swir, frac | Kg@Swir, mD | Krw Initial, frac | Krg @Swir, frac | Nw | Ng
13 | 0.074 | 16.6 | 1 | 1.27 | 6.15 | 2

## Page 42 Table 30
Source: Page 42 Table 30 (Page 42)
Swn | Sw | Krw | Sw | Krg
0.000 | 0.074 | 0.0E+00 | 0.074 | 1.00E+00
0.025 | 0.097 | 1.40E-10 | 0.097 | 9.51E-01
0.050 | 0.120 | 9.97E-09 | 0.120 | 9.03E-01
0.075 | 0.143 | 1.21E-07 | 0.143 | 8.56E-01
0.100 | 0.167 | 7.08E-07 | 0.167 | 8.10E-01
0.125 | 0.190 | 2.79E-06 | 0.190 | 7.66E-01
0.150 | 0.213 | 8.57E-06 | 0.213 | 7.23E-01
0.175 | 0.236 | 2.21E-05 | 0.236 | 6.81E-01
0.200 | 0.259 | 5.03E-05 | 0.259 | 6.40E-01
0.225 | 0.282 | 1.04E-04 | 0.282 | 6.01E-01
0.250 | 0.306 | 1.98E-04 | 0.306 | 5.63E-01
0.275 | 0.329 | 3.56E-04 | 0.329 | 5.26E-01

## Table 3.5. 3_ Plug 2-033 Pri
Source: Table 3.5. 3: Plug 2-033 Primary Imbibition Test Parameters (Page 43)
Swn | Sw | Krw | Sw | Krg
0.300 | 0.352 | 6.09E-04 | 0.352 | 4.90E-01
0.325 | 0.375 | 9.96E-04 | 0.375 | 4.56E-01
0.350 | 0.398 | 1.57E-03 | 0.398 | 4.23E-01
0.375 | 0.421 | 2.40E-03 | 0.421 | 3.91E-01
0.400 | 0.444 | 3.57E-03 | 0.444 | 3.60E-01
0.425 | 0.468 | 5.18E-03 | 0.468 | 3.31E-01
0.450 | 0.491 | 7.37E-03 | 0.491 | 3.03E-01
0.475 | 0.514 | 1.03E-02 | 0.514 | 2.76E-01
0.500 | 0.537 | 1.41E-02 | 0.537 | 2.50E-01
0.525 | 0.560 | 1.90E-02 | 0.560 | 2.26E-01
0.550 | 0.583 | 2.53E-02 | 0.583 | 2.03E-01
0.575 | 0.606 | 3.33E-02 | 0.606 | 1.81E-01
0.600 | 0.630 | 4.32E-02 | 0.630 | 1.60E-01
0.625 | 0.653 | 5.55E-02 | 0.653 | 1.41E-01
0.650 | 0.676 | 7.07E-02 | 0.676 | 1.23E-01
0.675 | 0.699 | 8.92E-02 | 0.699 | 1.06E-01
0.700 | 0.722 | 1.12E-01 | 0.722 | 9.00E-02
0.725 | 0.745 | 1.38E-01 | 0.745 | 7.56E-02
0.750 | 0.769 | 1.70E-01 | 0.769 | 6.25E-02
0.775 | 0.792 | 2.09E-01 | 0.792 | 5.06E-02
0.800 | 0.815 | 2.54E-01 | 0.815 | 4.00E-02
0.825 | 0.838 | 3.06E-01 | 0.838 | 3.06E-02
0.850 | 0.861 | 3.68E-01 | 0.861 | 2.25E-02
0.875 | 0.884 | 4.40E-01 | 0.884 | 1.56E-02
0.900 | 0.907 | 5.23E-01 | 0.907 | 1.00E-02
0.925 | 0.931 | 6.19E-01 | 0.931 | 5.62E-03
0.950 | 0.954 | 7.29E-01 | 0.954 | 2.50E-03
0.975 | 0.977 | 8.56E-01 | 0.977 | 6.25E-04
1.000 | 1.000 | 1.00E+00 | 1.000 | 0.0E+00

## Table 3.5. 4_ Primary Imbibi
Source: Table 3.5. 4: Primary Imbibition G-W Relative Permeability (Hybrid) (Page 43)
Kg@Swir, mD | Swir, frac | Kw@Sgr, mD | Sgr, frac | Krg@Swir, mD | Krw@Sgr, mD | Nw | Ng
16.6 | 0.074 | 4.84 | 0.21 | 1 | 0.292 | 6.15 | 2.08

## Page 43 Table 33
Source: Page 43 Table 33 (Page 43)
Swn | Sw | Krw | Sw | Krg
0.000 | 0.074 | 0.0E+00 | 0.074 | 1.00E+00
0.025 | 0.092 | 4.1E-11 | 0.092 | 9.49E-01
0.050 | 0.110 | 2.9E-09 | 0.110 | 8.99E-01

## Table 3.1 5_ Primary Imbibit
Source: Table 3.1 5: Primary Imbibition G-W Relative Permeability (Hybrid) (Page 44)
Swn | Sw | Krw | Sw | Krg
0.075 | 0.128 | 3.5E-08 | 0.128 | 8.50E-01
0.100 | 0.146 | 2.1E-07 | 0.146 | 8.03E-01
0.125 | 0.164 | 8.1E-07 | 0.164 | 7.57E-01
0.150 | 0.181 | 2.5E-06 | 0.181 | 7.13E-01
0.175 | 0.199 | 6.4E-06 | 0.199 | 6.70E-01
0.200 | 0.217 | 1.5E-05 | 0.217 | 6.29E-01
0.225 | 0.235 | 3.0E-05 | 0.235 | 5.89E-01
0.250 | 0.253 | 5.8E-05 | 0.253 | 5.50E-01
0.275 | 0.271 | 1.0E-04 | 0.271 | 5.12E-01
0.300 | 0.289 | 1.8E-04 | 0.289 | 4.76E-01
0.325 | 0.307 | 2.9E-04 | 0.307 | 4.42E-01
0.350 | 0.325 | 4.6E-04 | 0.325 | 4.08E-01
0.375 | 0.343 | 7.0E-04 | 0.343 | 3.76E-01
0.400 | 0.360 | 1.0E-03 | 0.360 | 3.46E-01
0.425 | 0.378 | 1.5E-03 | 0.378 | 3.16E-01
0.450 | 0.396 | 2.1E-03 | 0.396 | 2.88E-01
0.475 | 0.414 | 3.0E-03 | 0.414 | 2.62E-01
0.500 | 0.432 | 4.1E-03 | 0.432 | 2.37E-01
0.525 | 0.450 | 5.5E-03 | 0.450 | 2.13E-01
0.550 | 0.468 | 7.4E-03 | 0.468 | 1.90E-01
0.575 | 0.486 | 9.7E-03 | 0.486 | 1.69E-01
0.600 | 0.504 | 1.3E-02 | 0.504 | 1.49E-01
0.625 | 0.522 | 1.6E-02 | 0.522 | 1.30E-01
0.650 | 0.539 | 2.1E-02 | 0.539 | 1.13E-01
0.675 | 0.557 | 2.6E-02 | 0.557 | 9.65E-02
0.700 | 0.575 | 3.3E-02 | 0.575 | 8.17E-02
0.725 | 0.593 | 4.0E-02 | 0.593 | 6.82E-02
0.750 | 0.611 | 5.0E-02 | 0.611 | 5.59E-02
0.775 | 0.629 | 6.1E-02 | 0.629 | 4.49E-02
0.800 | 0.647 | 7.4E-02 | 0.647 | 3.52E-02
0.825 | 0.665 | 8.9E-02 | 0.665 | 2.66E-02
0.850 | 0.683 | 1.1E-01 | 0.683 | 1.93E-02
0.875 | 0.701 | 1.3E-01 | 0.701 | 1.32E-02
0.900 | 0.718 | 1.5E-01 | 0.718 | 8.32E-03
0.925 | 0.736 | 1.8E-01 | 0.736 | 4.57E-03
0.950 | 0.754 | 2.1E-01 | 0.754 | 1.97E-03
0.975 | 0.772 | 2.5E-01 | 0.772 | 4.65E-04
1.000 | 0.790 | 2.9E-01 | 0.790

## Page 47 Table 35
Source: Page 47 Table 35 (Page 47)
Nw | Ng
5.6 | 2.45